## Data
Header Information | measured depth (ft) | inclination (°) | azimuth (°) | true vertical depth (ft) | northing +N/-S (ft) | easting +E/-W (ft)
Operator Name | 0 | 0 | 0 | 0 | 0 | 0
CAERUS OIL AND GAS LLC | 100 | 0 | 0 | 100 | 0 | 0
Operator Number | 175 | 0 | 0 | 175 | 0 | 0
10456 | 200 | 0.75 | 129.23 | 200 | -0.1 | 0.1
Well Name and Number | 300 | 3.75 | 129.23 | 299.9 | -2.6 | 3.2
PUCKETT 13C-1 | 400 | 6.75 | 129.23 | 399.5 | -8.4 | 10.3
API Number (if available) | 500 | 9.75 | 129.23 | 498.4 | -17.4 | 21.4
| 600 | 12.75 | 129.23 | 596.5 | -29.8 | 36.5
Location: QQ SEC TWP RGE | 673.3 | 14.95 | 129.23 | 667.7 | -40.9 | 50.1
S2-T7S-R97W | 700 | 14.95 | 129.23 | 693.5 | -45.2 | 55.4
Citing Type: Planned or Actual | 800 | 14.95 | 129.23 | 790.1 | -61.6 | 75.4
PLANNED | 900 | 14.95 | 129.23 | 886.7 | -77.9 | 95.4
Deviation Indicator | 1000 | 14.95 | 129.23 | 983.3 | -94.2 | 115.3
Directional | 1100 | 14.95 | 129.23 | 1079.9 | -110.5 | 135.3
North Reference | 1200 | 14.95 | 129.23 | 1176.5 | -126.8 | 155.3
True | 1300 | 14.95 | 129.23 | 1273.2 | -143.1 | 175.3
Grid Type | 1400 | 14.95 | 129.23 | 1369.8 | -159.4 | 195.3
#VALUE! | 1500 | 14.95 | 129.23 | 1466.4 | -175.8 | 215.2
| 1600 | 14.95 | 129.23 | 1563 | -192.1 | 235.2
| 1700 | 14.95 | 129.23 | 1659.6 | -208.4 | 255.2
| 1800 | 14.95 | 129.23 | 1756.2 | -224.7 | 275.2
| 1900 | 14.95 | 129.23 | 1852.9 | -241 | 295.2
| 2000 | 14.95 | 129.23 | 1949.5 | -257.3 | 315.2
| 2100 | 14.95 | 129.23 | 2046.1 | -273.6 | 335.1
| 2200 | 14.95 | 129.23 | 2142.7 | -290 | 355.1
| 2300 | 14.95 | 129.23 | 2239.3 | -306.3 | 375.1
| 2400 | 14.95 | 129.23 | 2335.9 | -322.6 | 395.1
| 2500 | 14.95 | 129.23 | 2432.5 | -338.9 | 415.1
| 2600 | 14.95 | 129.23 | 2529.2 | -355.2 | 435
| 2700 | 14.95 | 129.23 | 2625.8 | -371.5 | 455
| 2800 | 14.95 | 129.23 | 2722.4 | -387.8 | 475
| 2900 | 14.95 | 129.23 | 2819 | -404.2 | 495
| 3000 | 14.95 | 129.23 | 2915.6 | -420.5 | 515
| 3100 | 14.95 | 129.23 | 3012.2 | -436.8 | 534.9
| 3200 | 14.95 | 129.23 | 3108.9 | -453.1 | 554.9
| 3300 | 14.95 | 129.23 | 3205.5 | -469.4 | 574.9
| 3400 | 14.95 | 129.23 | 3302.1 | -485.7 | 594.9
| 3500 | 14.95 | 129.23 | 3398.7 | -502 | 614.9
| 3600 | 14.95 | 129.23 | 3495.3 | -518.4 | 634.8
| 3700 | 14.95 | 129.23 | 3591.9 | -534.7 | 654.8
| 3800 | 14.95 | 129.23 | 3688.6 | -551 | 674.8
| 3900 | 14.95 | 129.23 | 3785.2 | -567.3 | 694.8
| 4000 | 14.95 | 129.23 | 3881.8 | -583.6 | 714.8
| 4100 | 14.95 | 129.23 | 3978.4 | -599.9 | 734.7
| 4200 | 14.95 | 129.23 | 4075 | -616.2 | 754.7
| 4300 | 14.95 | 129.23 | 4171.6 | -632.6 | 774.7
| 4400 | 14.95 | 129.23 | 4268.2 | -648.9 | 794.7
| 4500 | 14.95 | 129.23 | 4364.9 | -665.2 | 814.7
| 4600 | 14.95 | 129.23 | 4461.5 | -681.5 | 834.7
| 4700 | 14.95 | 129.23 | 4558.1 | -697.8 | 854.6
| 4800 | 14.95 | 129.23 | 4654.7 | -714.1 | 874.6
| 4900 | 14.95 | 129.23 | 4751.3 | -730.4 | 894.6
| 5000 | 14.95 | 129.23 | 4847.9 | -746.8 | 914.6
| 5100 | 14.95 | 129.23 | 4944.6 | -763.1 | 934.6
| 5200 | 14.95 | 129.23 | 5041.2 | -779.4 | 954.5
| 5300 | 14.95 | 129.23 | 5137.8 | -795.7 | 974.5
| 5400 | 14.95 | 129.23 | 5234.4 | -812 | 994.5
| 5500 | 14.95 | 129.23 | 5331 | -828.3 | 1014.5
| 5600 | 14.95 | 129.23 | 5427.6 | -844.7 | 1034.5
| 5700 | 14.95 | 129.23 | 5524.3 | -861 | 1054.4
| 5800 | 14.95 | 129.23 | 5620.9 | -877.3 | 1074.4
| 5900 | 14.95 | 129.23 | 5717.5 | -893.6 | 1094.4
| 6000 | 14.95 | 129.23 | 5814.1 | -909.9 | 1114.4
| 6100 | 14.95 | 129.23 | 5910.7 | -926.2 | 1134.4
| 6200 | 14.95 | 129.23 | 6007.3 | -942.5 | 1154.3
| 6300 | 14.95 | 129.23 | 6103.9 | -958.9 | 1174.3
| 6400 | 14.95 | 129.23 | 6200.6 | -975.2 | 1194.3
| 6500 | 14.95 | 129.23 | 6297.2 | -991.5 | 1214.3
| 6600 | 14.95 | 129.23 | 6393.8 | -1007.8 | 1234.3
| 6700 | 14.95 | 129.23 | 6490.4 | -1024.1 | 1254.2
| 6800 | 14.95 | 129.23 | 6587 | -1040.4 | 1274.2
| 6900 | 14.95 | 129.23 | 6683.6 | -1056.7 | 1294.2
| 7000 | 14.95 | 129.23 | 6780.3 | -1073.1 | 1314.2
| 7099.5 | 14.95 | 129.23 | 6876.3 | -1089.3 | 1334.1
| 7200 | 11.93 | 129.23 | 6974.1 | -1104.1 | 1352.2
| 7300 | 8.93 | 129.23 | 7072.5 | -1115.5 | 1366.2
| 7400 | 5.93 | 129.23 | 7171.6 | -1123.7 | 1376.2
| 7500 | 2.93 | 129.23 | 7271.3 | -1128.6 | 1382.2
| 7597.7 | 0 | 0 | 7369 | -1130.2 | 1384.1
| 7600 | 0 | 0 | 7371.3 | -1130.2 | 1384.1
| 7700 | 0 | 0 | 7471.3 | -1130.2 | 1384.1
| 7800 | 0 | 0 | 7571.3 | -1130.2 | 1384.1
| 7900 | 0 | 0 | 7671.3 | -1130.2 | 1384.1
| 8000 | 0 | 0 | 7771.3 | -1130.2 | 1384.1
| 8100 | 0 | 0 | 7871.3 | -1130.2 | 1384.1
| 8200 | 0 | 0 | 7971.3 | -1130.2 | 1384.1
| 8300 | 0 | 0 | 8071.3 | -1130.2 | 1384.1
| 8400 | 0 | 0 | 8171.3 | -1130.2 | 1384.1
| 8500 | 0 | 0 | 8271.3 | -1130.2 | 1384.1
| 8600 | 0 | 0 | 8371.3 | -1130.2 | 1384.1
| 8700 | 0 | 0 | 8471.3 | -1130.2 | 1384.1
| 8800 | 0 | 0 | 8571.3 | -1130.2 | 1384.1
| 8900 | 0 | 0 | 8671.3 | -1130.2 | 1384.1
| 9000 | 0 | 0 | 8771.3 | -1130.2 | 1384.1
| 9102.7 | 0 | 0 | 8874 | -1130.2 | 1384.1

## Lookup (hidden)
North Reference | RetunValue | Grid Type | ReturnValue | Deviation Indicator | ReturnValue
| 2 |  | 0 |  | 2
True |  | SPCS-Colorado Central-NAD27 |  | Directional
Grid |  | SPCS-Colorado Central-NAD83 |  | High Angle
|  | SPCS-Colorado North-NAD27 |  | Horizontal
SPCS-Colorado North-NAD83
SPCS-Colorado South-NAD27
SPCS-Colorado South-NAD83
UTM-Zone 12 NAD27
UTM-Zone 12 NAD83
UTM-Zone 13 NAD27
UTM-Zone 13 NAD83