## Data
Header Information | measured depth (ft) | inclination (°) | azimuth (°) | true vertical depth (ft) | northing +N/-S (ft) | easting +E/-W (ft)
Operator Name | 0 | 0 | 0 | 0 | 0 | 0
WPX Energy Rocky Mountain, LLC | 200 | 1.6 | 286.1696 | 199.99 | 0.31 | -1.07
Operator Number | 400 | 5.6 | 286.1696 | 399.55 | 3.81 | -13.13
96850 | 600 | 9.6 | 286.1696 | 597.76 | 11.17 | -38.53
Well Name and Number | 800 | 13.6 | 286.1696 | 793.63 | 22.37 | -77.15
Federal GM 323-4 | 1000 | 17.6 | 286.1696 | 986.23 | 37.34 | -128.79
API Number (if available) | 1200 | 21.6 | 286.1696 | 1174.6 | 56.02 | -193.22
| 1400 | 25.6 | 286.1696 | 1357.83 | 78.32 | -270.1
Location: QQ SEC TWP RGE | 1600 | 29.6 | 286.1696 | 1535.04 | 104.12 | -359.08
SWSE, Sec. 4, T7S, R96W | 1800 | 33.529 | 286.1696 | 1705.35 | 133.29 | -459.71
Citing Type: Planned or Actual | 2000 | 33.529 | 286.1696 | 1872.07 | 164.06 | -565.81
Planned | 2200 | 33.529 | 286.1696 | 2038.79 | 194.82 | -671.91
Deviation Indicator | 2400 | 33.529 | 286.1696 | 2205.51 | 225.59 | -778.01
Directional | 2600 | 33.529 | 286.1696 | 2372.24 | 256.35 | -884.12
North Reference | 2800 | 33.529 | 286.1696 | 2538.96 | 287.11 | -990.22
True | 3000 | 33.529 | 286.1696 | 2705.68 | 317.88 | -1096.32
Grid Type | 3200 | 33.529 | 286.1696 | 2872.4 | 348.64 | -1202.42
#VALUE! | 3400 | 33.529 | 286.1696 | 3039.12 | 379.41 | -1308.52
| 3600 | 31.3401 | 286.1696 | 3206.97 | 409.68 | -1412.94
| 3800 | 27.3401 | 286.1696 | 3381.28 | 436.97 | -1507.04
| 4000 | 23.3401 | 286.1696 | 3562 | 460.8 | -1589.24
| 4200 | 19.3401 | 286.1696 | 3748.25 | 481.06 | -1659.12
| 4400 | 15.3401 | 286.1696 | 3939.13 | 497.66 | -1716.36
| 4600 | 11.3401 | 286.1696 | 4133.69 | 510.51 | -1760.67
| 4800 | 7.3401 | 286.1696 | 4331 | 519.55 | -1791.84
| 5000 | 3.3401 | 286.1696 | 4530.09 | 524.73 | -1809.72
| 5200 | 0 | 0 | 4730 | 526.08 | -1814.39
| 5400 | 0 | 0 | 4930 | 526.08 | -1814.39
| 5600 | 0 | 0 | 5130 | 526.08 | -1814.39
| 5800 | 0 | 0 | 5330 | 526.08 | -1814.39
| 6000 | 0 | 0 | 5530 | 526.08 | -1814.39
| 6200 | 0 | 0 | 5730 | 526.08 | -1814.39
| 6400 | 0 | 0 | 5930 | 526.08 | -1814.39
| 6600 | 0 | 0 | 6130 | 526.08 | -1814.39
| 6800 | 0 | 0 | 6330 | 526.08 | -1814.39
| 7000 | 0 | 0 | 6530 | 526.08 | -1814.39
| 7147 | 0 | 0 | 6677 | 526.08 | -1814.39

## Lookup (hidden)
North Reference | RetunValue | Grid Type | ReturnValue | Deviation Indicator | ReturnValue
| 2 |  | 0 |  | 2
True |  | SPCS-Colorado Central-NAD27 |  | Directional
Grid |  | SPCS-Colorado Central-NAD83 |  | High Angle
|  | SPCS-Colorado North-NAD27 |  | Horizontal
SPCS-Colorado North-NAD83
SPCS-Colorado South-NAD27
SPCS-Colorado South-NAD83
UTM-Zone 12 NAD27
UTM-Zone 12 NAD83
UTM-Zone 13 NAD27
UTM-Zone 13 NAD83