## Data
Header Information | measured depth (ft) | inclination (°) | azimuth (°) | true vertical depth (ft) | northing +N/-S (ft) | easting +E/-W (ft)
Operator Name | 0 | 0 | 0 | 0 | 0 | 0
WPX Energy Rocky Mountain, LLC | 200 | 3 | 287.6486 | 199.96 | 0.63 | -2
Operator Number | 400 | 10.5 | 287.6486 | 398.44 | 7.76 | -24.38
96850 | 600 | 18 | 287.6486 | 592.14 | 22.67 | -71.26
Well Name and Number | 800 | 25.5 | 287.6486 | 777.77 | 45.12 | -141.83
Federal GM 413-4 | 1000 | 33 | 287.6486 | 952.15 | 74.73 | -234.89
API Number (if available) | 1200 | 40.5 | 287.6486 | 1112.28 | 110.99 | -348.84
| 1400 | 48 | 287.6486 | 1255.44 | 153.27 | -481.74
Location: QQ SEC TWP RGE | 1600 | 55.5 | 287.6486 | 1379.17 | 200.85 | -631.3
SWSE, Sec. 4, T7S, R96W | 1800 | 57.4758 | 287.6486 | 1487.46 | 251.82 | -791.52
Citing Type: Planned or Actual | 2000 | 57.4758 | 287.6486 | 1594.99 | 302.95 | -952.22
Planned | 2200 | 57.4758 | 287.6486 | 1702.53 | 354.08 | -1112.92
Deviation Indicator | 2400 | 57.4758 | 287.6486 | 1810.06 | 405.2 | -1273.61
Directional | 2600 | 57.4758 | 287.6486 | 1917.59 | 456.33 | -1434.31
North Reference | 2800 | 57.4758 | 287.6486 | 2025.12 | 507.45 | -1595
True | 3000 | 57.4758 | 287.6486 | 2132.65 | 558.58 | -1755.7
Grid Type | 3200 | 57.4758 | 287.6486 | 2240.18 | 609.7 | -1916.4
#VALUE! | 3400 | 55.3852 | 287.6486 | 2349.31 | 660.51 | -2076.1
| 3600 | 51.3852 | 287.6486 | 2468.57 | 709.17 | -2229.04
| 3800 | 47.3852 | 287.6486 | 2598.74 | 755.19 | -2373.69
| 4000 | 43.3852 | 287.6486 | 2739.18 | 798.35 | -2509.33
| 4200 | 39.3852 | 287.6486 | 2889.2 | 838.43 | -2635.3
| 4400 | 35.3852 | 287.6486 | 3048.09 | 875.23 | -2751
| 4600 | 31.3852 | 287.6486 | 3215.05 | 908.59 | -2855.85
| 4800 | 27.3852 | 287.6486 | 3389.28 | 938.34 | -2949.35
| 5000 | 23.3852 | 287.6486 | 3569.94 | 964.33 | -3031.04
| 5200 | 19.3852 | 287.6486 | 3756.13 | 986.43 | -3100.52
| 5400 | 15.3852 | 287.6486 | 3946.95 | 1004.55 | -3157.45
| 5600 | 11.3852 | 287.6486 | 4141.48 | 1018.58 | -3201.56
| 5800 | 7.3852 | 287.6486 | 4338.76 | 1028.47 | -3232.64
| 6000 | 3.3852 | 287.6486 | 4537.84 | 1034.16 | -3250.52
| 6200 | 0 | 0 | 4737.74 | 1035.67 | -3255.28
| 6400 | 0 | 0 | 4937.74 | 1035.67 | -3255.28
| 6600 | 0 | 0 | 5137.74 | 1035.67 | -3255.28
| 6800 | 0 | 0 | 5337.74 | 1035.67 | -3255.28
| 7000 | 0 | 0 | 5537.74 | 1035.67 | -3255.28
| 7200 | 0 | 0 | 5737.74 | 1035.67 | -3255.28
| 7400 | 0 | 0 | 5937.74 | 1035.67 | -3255.28
| 7600 | 0 | 0 | 6137.74 | 1035.67 | -3255.28
| 7800 | 0 | 0 | 6337.74 | 1035.67 | -3255.28
| 8000 | 0 | 0 | 6537.74 | 1035.67 | -3255.28
| 8149.26 | 0 | 0 | 6687 | 1035.67 | -3255.28

## Lookup (hidden)
North Reference | RetunValue | Grid Type | ReturnValue | Deviation Indicator | ReturnValue
| 2 |  | 0 |  | 2
True |  | SPCS-Colorado Central-NAD27 |  | Directional
Grid |  | SPCS-Colorado Central-NAD83 |  | High Angle
|  | SPCS-Colorado North-NAD27 |  | Horizontal
SPCS-Colorado North-NAD83
SPCS-Colorado South-NAD27
SPCS-Colorado South-NAD83
UTM-Zone 12 NAD27
UTM-Zone 12 NAD83
UTM-Zone 13 NAD27
UTM-Zone 13 NAD83