## Data
Header Information | measured depth (ft) | inclination (°) | azimuth (°) | true vertical depth (ft) | northing +N/-S (ft) | easting +E/-W (ft)
Operator Name | 0 | 0 | 0 | 0 | 0 | 0
WPX Energy Rocky Mountain, LLC | 200 | 2.4 | 272.0226 | 199.98 | 0.06 | -1.67
Operator Number | 400 | 8.4 | 272.0226 | 399 | 0.72 | -20.48
96850 | 600 | 14.4 | 272.0226 | 594.96 | 2.12 | -59.96
Well Name and Number | 800 | 20.4 | 272.0226 | 785.72 | 4.23 | -119.71
Federal GM 414-4 | 1000 | 26.4 | 272.0226 | 969.19 | 7.03 | -199.05
API Number (if available) | 1200 | 32.4 | 272.0226 | 1143.35 | 10.49 | -297.13
| 1400 | 38.4 | 272.0226 | 1306.3 | 14.58 | -412.86
Location: QQ SEC TWP RGE | 1600 | 42.6903 | 272.0226 | 1456.84 | 19.22 | -544.36
SWSE, Sec. 4, T7S, R96W | 1800 | 42.6903 | 272.0226 | 1603.85 | 24.01 | -679.88
Citing Type: Planned or Actual | 2000 | 42.6903 | 272.0226 | 1750.85 | 28.8 | -815.4
Planned | 2200 | 42.6903 | 272.0226 | 1897.86 | 33.58 | -950.93
Deviation Indicator | 2400 | 42.6903 | 272.0226 | 2044.86 | 38.37 | -1086.45
Directional | 2600 | 40.3481 | 272.0226 | 2194 | 43.07 | -1219.6
North Reference | 2800 | 37.3481 | 272.0226 | 2349.75 | 47.5 | -1344.96
True | 3000 | 34.3481 | 272.0226 | 2511.84 | 51.63 | -1462
Grid Type | 3200 | 31.3481 | 272.0226 | 2679.85 | 55.46 | -1570.4
#VALUE! | 3400 | 28.3481 | 272.0226 | 2853.3 | 58.97 | -1669.87
| 3600 | 25.3481 | 272.0226 | 3031.72 | 62.16 | -1760.13
| 3800 | 22.3481 | 272.0226 | 3214.62 | 65.01 | -1840.93
| 4000 | 19.3481 | 272.0226 | 3401.5 | 67.52 | -1912.06
| 4200 | 16.3481 | 272.0226 | 3591.86 | 69.69 | -1973.31
| 4400 | 13.3481 | 272.0226 | 3785.16 | 71.5 | -2024.52
| 4600 | 10.3481 | 272.0226 | 3980.87 | 72.94 | -2065.56
| 4800 | 7.3481 | 272.0226 | 4178.47 | 74.03 | -2096.3
| 5000 | 4.3481 | 272.0226 | 4377.41 | 74.75 | -2116.66
| 5200 | 1.3481 | 272.0226 | 4577.14 | 75.1 | -2126.59
| 5400 | 0 | 0 | 4777.13 | 75.14 | -2127.65
| 5600 | 0 | 0 | 4977.13 | 75.14 | -2127.65
| 5800 | 0 | 0 | 5177.13 | 75.14 | -2127.65
| 6000 | 0 | 0 | 5377.13 | 75.14 | -2127.65
| 6200 | 0 | 0 | 5577.13 | 75.14 | -2127.65
| 6400 | 0 | 0 | 5777.13 | 75.14 | -2127.65
| 6600 | 0 | 0 | 5977.13 | 75.14 | -2127.65
| 6800 | 0 | 0 | 6177.13 | 75.14 | -2127.65
| 7000 | 0 | 0 | 6377.13 | 75.14 | -2127.65
| 7200 | 0 | 0 | 6577.13 | 75.14 | -2127.65
| 7269.87 | 0 | 0 | 6647 | 75.14 | -2127.65

## Lookup (hidden)
North Reference | RetunValue | Grid Type | ReturnValue | Deviation Indicator | ReturnValue
| 2 |  | 0 |  | 2
True |  | SPCS-Colorado Central-NAD27 |  | Directional
Grid |  | SPCS-Colorado Central-NAD83 |  | High Angle
|  | SPCS-Colorado North-NAD27 |  | Horizontal
SPCS-Colorado North-NAD83
SPCS-Colorado South-NAD27
SPCS-Colorado South-NAD83
UTM-Zone 12 NAD27
UTM-Zone 12 NAD83
UTM-Zone 13 NAD27
UTM-Zone 13 NAD83