## Data
Header Information | measured depth (ft) | inclination (°) | azimuth (°) | true vertical depth (ft) | northing +N/-S (ft) | easting +E/-W (ft)
Operator Name | 275 | 0.2 | 244.36 | 275 | -0.21 | -0.43
Noble Energy Inc | 630 | 0.4 | 92.46 | 630 | -0.53 | 0.25
Operator Number | 728 | 0.4 | 91.4 | 727.99 | -0.55 | 0.93
100322 | 820 | 0.4 | 105.5 | 819.99 | -0.65 | 1.56
Well Name and Number | 914 | 0.4 | 96.1 | 913.99 | -0.77 | 2.2
Trisha LC29-76HNB | 1006 | 0.4 | 103 | 1005.99 | -0.87 | 2.84
API Number (if available) | 1099 | 0.4 | 109.7 | 1098.99 | -1.06 | 3.46
05-123-38779 | 1191 | 0.5 | 93.4 | 1190.98 | -1.19 | 4.16
Location: QQ SEC TWP RGE | 1283 | 0.5 | 87.2 | 1282.98 | -1.19 | 4.96
SESE S29 T9N R59W | 1375 | 0.8 | 80.8 | 1374.97 | -1.07 | 6
Citing Type: Planned or Actual | 1466 | 0.8 | 77.6 | 1465.96 | -0.83 | 7.24
Actual | 1558 | 1 | 97.2 | 1557.95 | -0.8 | 8.67
Deviation Indicator | 1650 | 0.9 | 75.4 | 1649.94 | -0.71 | 10.16
Horizontal | 1744 | 0.8 | 87.3 | 1743.93 | -0.5 | 11.53
North Reference | 1838 | 2.3 | 180.4 | 1837.9 | -2.35 | 12.18
Grid | 1931 | 5.3 | 180.9 | 1930.69 | -8.51 | 12.1
Grid Type | 2023 | 6.3 | 179.9 | 2022.22 | -17.81 | 12.04
SPCS-Colorado North-NAD83 | 2115 | 8 | 179.5 | 2113.5 | -29.26 | 12.1
| 2210 | 8.1 | 187.5 | 2207.56 | -42.51 | 11.29
| 2304 | 9.2 | 188.4 | 2300.49 | -56.51 | 9.32
| 2399 | 9.1 | 185.2 | 2394.29 | -71.5 | 7.53
| 2493 | 7.5 | 183.6 | 2487.3 | -85.03 | 6.48
| 2588 | 5.5 | 186.2 | 2581.68 | -95.74 | 5.59
| 2682 | 3.8 | 204.5 | 2675.37 | -103.06 | 3.82
| 2777 | 1.7 | 215.5 | 2770.26 | -107.07 | 1.69
| 2872 | 0.4 | 344 | 2865.25 | -107.9 | 0.78
| 2967 | 0.5 | 304.8 | 2960.24 | -107.34 | 0.35
| 3062 | 0.6 | 308.5 | 3055.24 | -106.8 | -0.38
| 3156 | 0.6 | 317.9 | 3149.24 | -106.13 | -1.09
| 3251 | 0.6 | 320.5 | 3244.23 | -105.37 | -1.74
| 3346 | 0.8 | 331.8 | 3339.22 | -104.4 | -2.37
| 3441 | 1.1 | 327.6 | 3434.21 | -103.05 | -3.18
| 3535 | 0.9 | 356.1 | 3528.2 | -101.55 | -3.71
| 3629 | 1.4 | 152.5 | 3622.19 | -101.83 | -3.23
| 3724 | 1.4 | 111 | 3717.16 | -103.28 | -1.61
| 3819 | 0.6 | 9.2 | 3812.15 | -103.2 | -0.45
| 3913 | 0.6 | 310.2 | 3906.15 | -102.4 | -0.74
| 4007 | 1.1 | 313.6 | 4000.14 | -101.46 | -1.77
| 4101 | 0.4 | 203.3 | 4094.13 | -101.14 | -2.56
| 4196 | 0.9 | 247.1 | 4189.13 | -101.73 | -3.38
| 4291 | 1.3 | 273.1 | 4284.11 | -101.97 | -5.14
| 4385 | 0.7 | 242.4 | 4378.09 | -102.17 | -6.71
| 4480 | 0.4 | 54 | 4473.09 | -102.25 | -6.96
| 4574 | 0.4 | 326.9 | 4567.09 | -101.78 | -6.87
| 4668 | 0.5 | 312.5 | 4661.09 | -101.23 | -7.35
| 4763 | 1 | 282.4 | 4756.08 | -100.77 | -8.47
| 4858 | 1 | 288.4 | 4851.07 | -100.33 | -10.07
| 4952 | 1.2 | 285.8 | 4945.05 | -99.8 | -11.79
| 5047 | 1.3 | 292.1 | 5040.03 | -99.13 | -13.75
| 5142 | 0.8 | 280.9 | 5135.01 | -98.6 | -15.4
| 5237 | 0.9 | 292.5 | 5230 | -98.19 | -16.74
| 5319 | 1 | 279.3 | 5311.99 | -97.82 | -18.04
| 5425 | 0.9 | 304.5 | 5417.97 | -97.2 | -19.64
| 5520 | 3.5 | 69.9 | 5512.92 | -95.78 | -17.53
| 5614 | 8.1 | 39.3 | 5606.43 | -89.67 | -10.63
| 5709 | 13.2 | 353.6 | 5699.92 | -73.67 | -7.6
| 5804 | 28.8 | 352.7 | 5788.33 | -39.99 | -11.74
| 5898 | 36.1 | 356.3 | 5867.61 | 10.18 | -16.41
| 5993 | 48.9 | 355.7 | 5937.51 | 74.07 | -20.92
| 6087 | 57.9 | 1 | 5993.52 | 149.38 | -22.88
| 6182 | 57.2 | 358.3 | 6044.5 | 229.53 | -23.37
| 6276 | 64.5 | 358.1 | 6090.26 | 311.53 | -25.95
| 6370 | 76.2 | 359.2 | 6121.81 | 399.88 | -28
| 6447 | 86.4 | 2.2 | 6133.45 | 475.88 | -27.04
| 6553 | 87.64 | 1.84 | 6138.96 | 581.67 | -23.31
| 6648 | 86.33 | 2.72 | 6143.95 | 676.46 | -19.54
| 6742 | 86.66 | 5.09 | 6149.7 | 770.06 | -13.15
| 6837 | 88.19 | 6.8 | 6153.97 | 864.44 | -3.32
| 6930 | 90.72 | 6.56 | 6154.85 | 956.8 | 7.5
| 7025 | 91.13 | 6.42 | 6153.32 | 1051.18 | 18.23
| 7119 | 91.71 | 3.5 | 6150.99 | 1144.79 | 26.36
| 7214 | 90.75 | 1.99 | 6148.95 | 1239.65 | 30.91
| 7309 | 90.58 | 1.43 | 6147.85 | 1334.6 | 33.74
| 7403 | 89.84 | 359.78 | 6147.5 | 1428.59 | 34.73
| 7498 | 91.65 | 358.93 | 6146.27 | 1523.58 | 33.66
| 7593 | 89.57 | 357.44 | 6145.26 | 1618.52 | 30.66
| 7687 | 89.15 | 357.83 | 6146.31 | 1712.43 | 26.78
| 7782 | 89.47 | 357.86 | 6147.45 | 1807.35 | 23.2
| 7876 | 88.48 | 357.38 | 6149.13 | 1901.26 | 19.3
| 7971 | 89.89 | 357.87 | 6150.48 | 1996.16 | 15.37
| 8066 | 89.64 | 356.91 | 6150.87 | 2091.06 | 11.04
| 8160 | 89.81 | 357.77 | 6151.32 | 2184.96 | 6.68
| 8255 | 91.04 | 358.39 | 6150.62 | 2279.9 | 3.49
| 8349 | 92.5 | 0.47 | 6147.72 | 2373.84 | 2.56
| 8443 | 91.08 | 358.36 | 6144.78 | 2467.79 | 1.6
| 8538 | 89.1 | 358.53 | 6144.63 | 2562.75 | -0.98
| 8632 | 89.08 | 358.7 | 6146.12 | 2656.71 | -3.25
| 8727 | 90.22 | 357.91 | 6146.7 | 2751.66 | -6.06
| 8822 | 89.78 | 357.83 | 6146.7 | 2846.59 | -9.59
| 8917 | 89.2 | 358.43 | 6147.55 | 2941.54 | -12.69
| 9011 | 89.98 | 359.14 | 6148.22 | 3035.51 | -14.68
| 9105 | 90.15 | 1.37 | 6148.11 | 3129.51 | -14.27
| 9199 | 90.1 | 0.23 | 6147.91 | 3223.5 | -12.95
| 9294 | 90.26 | 357.67 | 6147.61 | 3318.47 | -14.69
| 9388 | 89.87 | 356.52 | 6147.5 | 3412.35 | -19.46
| 9482 | 89.79 | 357.04 | 6147.78 | 3506.2 | -24.74
| 9577 | 90.2 | 358.05 | 6147.79 | 3601.11 | -28.81
| 9671 | 90.33 | 357.48 | 6147.36 | 3695.04 | -32.47
| 9766 | 89.03 | 356.25 | 6147.89 | 3789.89 | -37.67
| 9860 | 89.2 | 356.85 | 6149.34 | 3883.71 | -43.32
| 9955 | 89.44 | 357.17 | 6150.47 | 3978.57 | -48.28
| 10050 | 89.33 | 356.9 | 6151.49 | 4073.44 | -53.19
| 10144 | 90.27 | 357.86 | 6151.81 | 4167.34 | -57.49
| 10238 | 90.29 | 356.56 | 6151.36 | 4261.23 | -62.06
| 10331 | 90.24 | 358.01 | 6150.92 | 4354.12 | -66.47
| 10423 | 90.91 | 357.39 | 6150 | 4446.04 | -70.16
| 10516 | 90.33 | 357.68 | 6149 | 4538.95 | -74.16
| 10608 | 90.07 | 358.83 | 6148.67 | 4630.9 | -76.96
| 10702 | 90.13 | 0.11 | 6148.51 | 4724.89 | -77.83
| 10795 | 90.38 | 359.48 | 6148.1 | 4817.89 | -78.16
| 10887 | 90 | 358.15 | 6147.79 | 4909.87 | -80.07
| 10979 | 90.62 | 359.94 | 6147.29 | 5001.85 | -81.6
| 11071 | 90.66 | 358.95 | 6146.27 | 5093.84 | -82.49
| 11163 | 92.29 | 359.87 | 6143.9 | 5185.8 | -83.44
| 11255 | 91.18 | 1.86 | 6141.11 | 5277.74 | -82.05
| 11346 | 89.17 | 1.76 | 6140.83 | 5368.69 | -79.18
| 11439 | 89.43 | 3.17 | 6141.97 | 5461.6 | -75.18
| 11532 | 89.78 | 3.28 | 6142.61 | 5554.45 | -69.95
| 11626 | 87.93 | 0.61 | 6144.49 | 5648.36 | -66.76
| 11719 | 86.64 | 359.76 | 6148.9 | 5741.25 | -66.45
| 11812 | 89.76 | 359.76 | 6151.82 | 5834.2 | -66.84
| 11904 | 92.19 | 359.23 | 6150.25 | 5926.17 | -67.65
| 11998 | 92.02 | 358.68 | 6146.8 | 6020.09 | -69.37
| 12092 | 92.17 | 358.7 | 6143.36 | 6114 | -71.52
| 12187 | 91.55 | 359.78 | 6140.28 | 6208.94 | -72.77
| 12282 | 90.52 | 359.62 | 6138.56 | 6303.93 | -73.27
| 12376 | 90.16 | 359.71 | 6138 | 6397.92 | -73.82
| 12471 | 89.95 | 359.96 | 6137.91 | 6492.92 | -74.1
| 12566 | 89.09 | 358.01 | 6138.71 | 6587.9 | -75.78
| 12660 | 88.54 | 357.71 | 6140.65 | 6681.81 | -79.29
| 12755 | 90.05 | 358.97 | 6141.82 | 6776.76 | -82.04
| 12849 | 90.1 | 357.51 | 6141.7 | 6870.71 | -84.93
| 12944 | 90.44 | 359.11 | 6141.25 | 6965.67 | -87.73
| 13039 | 90.62 | 357.93 | 6140.37 | 7060.63 | -90.18
| 13133 | 90 | 358.95 | 6139.86 | 7154.59 | -92.74
| 13228 | 90.61 | 358.07 | 6139.36 | 7249.56 | -95.21
| 13323 | 91.21 | 357.65 | 6137.85 | 7344.48 | -98.76
| 13417 | 90.01 | 357.34 | 6136.85 | 7438.38 | -102.86
| 13512 | 90.85 | 356.87 | 6136.14 | 7533.26 | -107.66
| 13607 | 89.12 | 357.16 | 6136.16 | 7628.12 | -112.61
| 13702 | 89.57 | 356.59 | 6137.25 | 7722.98 | -117.79
| 13796 | 89.87 | 356.37 | 6137.71 | 7816.8 | -123.56
| 13891 | 89.5 | 355.63 | 6138.23 | 7911.56 | -130.19
| 13985 | 87.68 | 357.23 | 6140.54 | 8005.35 | -136.04
| 14080 | 89.67 | 356.77 | 6142.74 | 8100.19 | -141.01
| 14174 | 90.33 | 359.71 | 6142.74 | 8194.13 | -143.89
| 14268 | 90.9 | 359.17 | 6141.73 | 8288.12 | -144.81
| 14363 | 91.23 | 357.54 | 6139.96 | 8383.06 | -147.54
| 14458 | 90.14 | 359.1 | 6138.83 | 8478.01 | -150.32
| 14552 | 90.14 | 0.47 | 6138.6 | 8572.01 | -150.68
| 14647 | 90 | 0.06 | 6138.48 | 8667 | -150.24
| 14741 | 90.52 | 0.5 | 6138.05 | 8761 | -149.78
| 14836 | 90.59 | 359.6 | 6137.13 | 8856 | -149.7
| 14931 | 91.09 | 0.1 | 6135.74 | 8950.98 | -149.94
| 15025 | 90.01 | 0.03 | 6134.84 | 9044.98 | -149.84
| 15120 | 90.15 | 0.28 | 6134.71 | 9139.98 | -149.58
| 15214 | 89.7 | 0.36 | 6134.83 | 9233.98 | -149.06
| 15309 | 89.64 | 0.07 | 6135.38 | 9328.97 | -148.7
| 15404 | 90.08 | 359.63 | 6135.61 | 9423.97 | -148.95
| 15499 | 91.11 | 0.08 | 6134.62 | 9518.97 | -149.19
| 15526 | 91.13 | 0.23 | 6134.09 | 9545.96 | -149.12
Projection To Bit | 15585 | 91.13 | 0.23 | 6132.93 | 9604.95 | -148.88

## Lookup (hidden)
North Reference | RetunValue | Grid Type | ReturnValue | Deviation Indicator | ReturnValue
| 3 |  | 5 |  | 4
True |  | SPCS-Colorado Central-NAD27 |  | Directional
Grid |  | SPCS-Colorado Central-NAD83 |  | High Angle
|  | SPCS-Colorado North-NAD27 |  | Horizontal
SPCS-Colorado North-NAD83
SPCS-Colorado South-NAD27
SPCS-Colorado South-NAD83
UTM-Zone 12 NAD27
UTM-Zone 12 NAD83
UTM-Zone 13 NAD27
UTM-Zone 13 NAD83