## Data
Header Information | measured depth (ft) | inclination (°) | azimuth (°) | true vertical depth (ft) | northing +N/-S (ft) | easting +E/-W (ft)
Operator Name | 0 | 0 | 0 | 0 | 0 | 0
CAERUS OIL AND GAS LLC | 100 | 0 | 0 | 100 | 0 | 0
Operator Number | 200 | 0 | 0 | 200 | 0 | 0
10456 | 225 | 0 | 0 | 225 | 0 | 0
Well Name and Number | 300 | 2.25 | 0 | 300 | 1.5 | 0
PUCKETT 41C-2 | 400 | 5.25 | 0 | 399.8 | 8 | 0
API Number (if available) | 425 | 6 | 0 | 424.6 | 10.5 | 0
| 500 | 7.86 | 349.43 | 499.1 | 19.4 | -0.9
Location: QQ SEC TWP RGE | 600 | 10.58 | 341.44 | 597.8 | 34.9 | -5.1
S2-T7S-R97W | 646.5 | 11.89 | 338.97 | 643.4 | 43.4 | -8.2
Citing Type: Planned or Actual | 700 | 11.89 | 338.97 | 695.7 | 53.7 | -12.2
PLANNED | 800 | 11.89 | 338.97 | 793.6 | 72.9 | -19.5
Deviation Indicator | 900 | 11.89 | 338.97 | 891.5 | 92.1 | -26.9
Directional | 1000 | 11.89 | 338.97 | 989.3 | 111.4 | -34.3
North Reference | 1100 | 11.89 | 338.97 | 1087.2 | 130.6 | -41.7
True | 1200 | 11.89 | 338.97 | 1185 | 149.9 | -49.1
Grid Type | 1300 | 11.89 | 338.97 | 1282.9 | 169.1 | -56.5
#VALUE! | 1400 | 11.89 | 338.97 | 1380.7 | 188.3 | -63.9
| 1500 | 11.89 | 338.97 | 1478.6 | 207.6 | -71.3
| 1600 | 11.89 | 338.97 | 1576.4 | 226.8 | -78.7
| 1700 | 11.89 | 338.97 | 1674.3 | 246 | -86.1
| 1800 | 11.89 | 338.97 | 1772.1 | 265.3 | -93.5
| 1900 | 11.89 | 338.97 | 1870 | 284.5 | -100.9
| 2000 | 11.89 | 338.97 | 1967.8 | 303.7 | -108.3
| 2100 | 11.89 | 338.97 | 2065.7 | 323 | -115.7
| 2200 | 11.89 | 338.97 | 2163.5 | 342.2 | -123.1
| 2300 | 11.89 | 338.97 | 2261.4 | 361.5 | -130.5
| 2400 | 11.89 | 338.97 | 2359.3 | 380.7 | -137.9
| 2500 | 11.89 | 338.97 | 2457.1 | 399.9 | -145.3
| 2600 | 11.89 | 338.97 | 2555 | 419.2 | -152.7
| 2700 | 11.89 | 338.97 | 2652.8 | 438.4 | -160
| 2800 | 11.89 | 338.97 | 2750.7 | 457.6 | -167.4
| 2900 | 11.89 | 338.97 | 2848.5 | 476.9 | -174.8
| 3000 | 11.89 | 338.97 | 2946.4 | 496.1 | -182.2
| 3100 | 11.89 | 338.97 | 3044.2 | 515.3 | -189.6
| 3200 | 11.89 | 338.97 | 3142.1 | 534.6 | -197
| 3300 | 11.89 | 338.97 | 3239.9 | 553.8 | -204.4
| 3400 | 11.89 | 338.97 | 3337.8 | 573.1 | -211.8
| 3500 | 11.89 | 338.97 | 3435.6 | 592.3 | -219.2
| 3600 | 11.89 | 338.97 | 3533.5 | 611.5 | -226.6
| 3700 | 11.89 | 338.97 | 3631.3 | 630.8 | -234
| 3800 | 11.89 | 338.97 | 3729.2 | 650 | -241.4
| 3900 | 11.89 | 338.97 | 3827.1 | 669.2 | -248.8
| 4000 | 11.89 | 338.97 | 3924.9 | 688.5 | -256.2
| 4100 | 11.89 | 338.97 | 4022.8 | 707.7 | -263.6
| 4200 | 11.89 | 338.97 | 4120.6 | 727 | -271
| 4300 | 11.89 | 338.97 | 4218.5 | 746.2 | -278.4
| 4400 | 11.89 | 338.97 | 4316.3 | 765.4 | -285.8
| 4500 | 11.89 | 338.97 | 4414.2 | 784.7 | -293.2
| 4600 | 11.89 | 338.97 | 4512 | 803.9 | -300.5
| 4700 | 11.89 | 338.97 | 4609.9 | 823.1 | -307.9
| 4800 | 11.89 | 338.97 | 4707.7 | 842.4 | -315.3
| 4900 | 11.89 | 338.97 | 4805.6 | 861.6 | -322.7
| 5000 | 11.89 | 338.97 | 4903.4 | 880.8 | -330.1
| 5100 | 11.89 | 338.97 | 5001.3 | 900.1 | -337.5
| 5200 | 11.89 | 338.97 | 5099.1 | 919.3 | -344.9
| 5300 | 11.89 | 338.97 | 5197 | 938.6 | -352.3
| 5400 | 11.89 | 338.97 | 5294.9 | 957.8 | -359.7
| 5500 | 11.89 | 338.97 | 5392.7 | 977 | -367.1
| 5600 | 11.89 | 338.97 | 5490.6 | 996.3 | -374.5
| 5700 | 11.89 | 338.97 | 5588.4 | 1015.5 | -381.9
| 5800 | 11.89 | 338.97 | 5686.3 | 1034.7 | -389.3
| 5900 | 11.89 | 338.97 | 5784.1 | 1054 | -396.7
| 6000 | 11.89 | 338.97 | 5882 | 1073.2 | -404.1
| 6100 | 11.89 | 338.97 | 5979.8 | 1092.4 | -411.5
| 6200 | 11.89 | 338.97 | 6077.7 | 1111.7 | -418.9
| 6300 | 11.89 | 338.97 | 6175.5 | 1130.9 | -426.3
| 6400 | 11.89 | 338.97 | 6273.4 | 1150.2 | -433.7
| 6500 | 11.89 | 338.97 | 6371.2 | 1169.4 | -441
| 6600 | 11.89 | 338.97 | 6469.1 | 1188.6 | -448.4
| 6700 | 11.89 | 338.97 | 6566.9 | 1207.9 | -455.8
| 6800 | 11.89 | 338.97 | 6664.8 | 1227.1 | -463.2
| 6900 | 11.89 | 338.97 | 6762.7 | 1246.3 | -470.6
| 7000 | 11.89 | 338.97 | 6860.5 | 1265.6 | -478
| 7100 | 11.89 | 338.97 | 6958.4 | 1284.8 | -485.4
| 7112.3 | 11.89 | 338.97 | 6970.4 | 1287.2 | -486.3
| 7200 | 9.26 | 338.97 | 7056.6 | 1302.2 | -492.1
| 7300 | 6.26 | 338.97 | 7155.7 | 1314.8 | -496.9
| 7400 | 3.26 | 338.97 | 7255.3 | 1322.6 | -499.9
| 7508.7 | 0 | 0 | 7364 | 1325.5 | -501
| 7600 | 0 | 0 | 7455.3 | 1325.5 | -501
| 7700 | 0 | 0 | 7555.3 | 1325.5 | -501
| 7800 | 0 | 0 | 7655.3 | 1325.5 | -501
| 7900 | 0 | 0 | 7755.3 | 1325.5 | -501
| 8000 | 0 | 0 | 7855.3 | 1325.5 | -501
| 8100 | 0 | 0 | 7955.3 | 1325.5 | -501
| 8200 | 0 | 0 | 8055.3 | 1325.5 | -501
| 8300 | 0 | 0 | 8155.3 | 1325.5 | -501
| 8400 | 0 | 0 | 8255.3 | 1325.5 | -501
| 8500 | 0 | 0 | 8355.3 | 1325.5 | -501
| 8600 | 0 | 0 | 8455.3 | 1325.5 | -501
| 8700 | 0 | 0 | 8555.3 | 1325.5 | -501
| 8800 | 0 | 0 | 8655.3 | 1325.5 | -501
| 8900 | 0 | 0 | 8755.3 | 1325.5 | -501
| 9000 | 0 | 0 | 8855.3 | 1325.5 | -501
| 9053.7 | 0 | 0 | 8909 | 1325.5 | -501

## Lookup (hidden)
North Reference | RetunValue | Grid Type | ReturnValue | Deviation Indicator | ReturnValue
| 2 |  | 0 |  | 2
True |  | SPCS-Colorado Central-NAD27 |  | Directional
Grid |  | SPCS-Colorado Central-NAD83 |  | High Angle
|  | SPCS-Colorado North-NAD27 |  | Horizontal
SPCS-Colorado North-NAD83
SPCS-Colorado South-NAD27
SPCS-Colorado South-NAD83
UTM-Zone 12 NAD27
UTM-Zone 12 NAD83
UTM-Zone 13 NAD27
UTM-Zone 13 NAD83