## Data
Header Information | measured depth (ft) | inclination (°) | azimuth (°) | true vertical depth (ft) | northing +N/-S (ft) | easting +E/-W (ft)
Operator Name | 0 | 0 | 0 | 0 | 0 | 0
CAERUS OIL AND GAS LLC | 100 | 0 | 0 | 100 | 0 | 0
Operator Number | 175 | 0 | 0 | 175 | 0 | 0
10456 | 200 | 0.75 | 333.44 | 200 | 0.1 | -0.1
Well Name and Number | 300 | 3.75 | 333.44 | 299.9 | 3.7 | -1.8
PUCKETT 41D-2 | 400 | 6.75 | 333.44 | 399.5 | 11.8 | -5.9
API Number (if available) | 480.5 | 9.17 | 333.44 | 479.2 | 21.8 | -10.9
| 500 | 9.17 | 333.44 | 498.4 | 24.6 | -12.3
Location: QQ SEC TWP RGE | 600 | 9.17 | 333.44 | 597.2 | 38.8 | -19.4
S2-T7S-R97W | 700 | 9.17 | 333.44 | 695.9 | 53.1 | -26.5
Citing Type: Planned or Actual | 800 | 9.17 | 333.44 | 794.6 | 67.3 | -33.7
PLANNED | 900 | 9.17 | 333.44 | 893.3 | 81.6 | -40.8
Deviation Indicator | 1000 | 9.17 | 333.44 | 992.1 | 95.8 | -47.9
Directional | 1100 | 9.17 | 333.44 | 1090.8 | 110.1 | -55
North Reference | 1200 | 9.17 | 333.44 | 1189.5 | 124.3 | -62.2
True | 1300 | 9.17 | 333.44 | 1288.2 | 138.6 | -69.3
Grid Type | 1400 | 9.17 | 333.44 | 1387 | 152.8 | -76.4
#VALUE! | 1500 | 9.17 | 333.44 | 1485.7 | 167.1 | -83.5
| 1600 | 9.17 | 333.44 | 1584.4 | 181.3 | -90.6
| 1700 | 9.17 | 333.44 | 1683.1 | 195.5 | -97.8
| 1800 | 9.17 | 333.44 | 1781.9 | 209.8 | -104.9
| 1900 | 9.17 | 333.44 | 1880.6 | 224 | -112
| 2000 | 9.17 | 333.44 | 1979.3 | 238.3 | -119.1
| 2100 | 9.17 | 333.44 | 2078 | 252.5 | -126.3
| 2200 | 9.17 | 333.44 | 2176.7 | 266.8 | -133.4
| 2300 | 9.17 | 333.44 | 2275.5 | 281 | -140.5
| 2400 | 9.17 | 333.44 | 2374.2 | 295.3 | -147.6
| 2500 | 9.17 | 333.44 | 2472.9 | 309.5 | -154.8
| 2600 | 9.17 | 333.44 | 2571.6 | 323.8 | -161.9
| 2700 | 9.17 | 333.44 | 2670.4 | 338 | -169
| 2800 | 9.17 | 333.44 | 2769.1 | 352.3 | -176.1
| 2900 | 9.17 | 333.44 | 2867.8 | 366.5 | -183.2
| 3000 | 9.17 | 333.44 | 2966.5 | 380.8 | -190.4
| 3100 | 9.17 | 333.44 | 3065.3 | 395 | -197.5
| 3200 | 9.17 | 333.44 | 3164 | 409.2 | -204.6
| 3300 | 9.17 | 333.44 | 3262.7 | 423.5 | -211.7
| 3400 | 9.17 | 333.44 | 3361.4 | 437.7 | -218.9
| 3500 | 9.17 | 333.44 | 3460.1 | 452 | -226
| 3600 | 9.17 | 333.44 | 3558.9 | 466.2 | -233.1
| 3700 | 9.17 | 333.44 | 3657.6 | 480.5 | -240.2
| 3800 | 9.17 | 333.44 | 3756.3 | 494.7 | -247.4
| 3900 | 9.17 | 333.44 | 3855 | 509 | -254.5
| 4000 | 9.17 | 333.44 | 3953.8 | 523.2 | -261.6
| 4100 | 9.17 | 333.44 | 4052.5 | 537.5 | -268.7
| 4200 | 9.17 | 333.44 | 4151.2 | 551.7 | -275.8
| 4300 | 9.17 | 333.44 | 4249.9 | 566 | -283
| 4400 | 9.17 | 333.44 | 4348.7 | 580.2 | -290.1
| 4500 | 9.17 | 333.44 | 4447.4 | 594.5 | -297.2
| 4600 | 9.17 | 333.44 | 4546.1 | 608.7 | -304.3
| 4700 | 9.17 | 333.44 | 4644.8 | 623 | -311.5
| 4800 | 9.17 | 333.44 | 4743.6 | 637.2 | -318.6
| 4900 | 9.17 | 333.44 | 4842.3 | 651.4 | -325.7
| 5000 | 9.17 | 333.44 | 4941 | 665.7 | -332.8
| 5100 | 9.17 | 333.44 | 5039.7 | 679.9 | -340
| 5200 | 9.17 | 333.44 | 5138.4 | 694.2 | -347.1
| 5300 | 9.17 | 333.44 | 5237.2 | 708.4 | -354.2
| 5400 | 9.17 | 333.44 | 5335.9 | 722.7 | -361.3
| 5500 | 9.17 | 333.44 | 5434.6 | 736.9 | -368.4
| 5600 | 9.17 | 333.44 | 5533.3 | 751.2 | -375.6
| 5700 | 9.17 | 333.44 | 5632.1 | 765.4 | -382.7
| 5800 | 9.17 | 333.44 | 5730.8 | 779.7 | -389.8
| 5900 | 9.17 | 333.44 | 5829.5 | 793.9 | -396.9
| 6000 | 9.17 | 333.44 | 5928.2 | 808.2 | -404.1
| 6100 | 9.17 | 333.44 | 6027 | 822.4 | -411.2
| 6200 | 9.17 | 333.44 | 6125.7 | 836.7 | -418.3
| 6300 | 9.17 | 333.44 | 6224.4 | 850.9 | -425.4
| 6400 | 9.17 | 333.44 | 6323.1 | 865.1 | -432.5
| 6500 | 9.17 | 333.44 | 6421.8 | 879.4 | -439.7
| 6600 | 9.17 | 333.44 | 6520.6 | 893.6 | -446.8
| 6700 | 9.17 | 333.44 | 6619.3 | 907.9 | -453.9
| 6800 | 9.17 | 333.44 | 6718 | 922.1 | -461
| 6900 | 9.17 | 333.44 | 6816.7 | 936.4 | -468.2
| 7000 | 9.17 | 333.44 | 6915.5 | 950.6 | -475.3
| 7100 | 9.17 | 333.44 | 7014.2 | 964.9 | -482.4
| 7141.1 | 9.17 | 333.44 | 7054.8 | 970.7 | -485.3
| 7200 | 7.4 | 333.44 | 7113 | 978.3 | -489.1
| 7300 | 4.4 | 333.44 | 7212.5 | 987.5 | -493.7
| 7400 | 1.4 | 333.44 | 7312.4 | 992 | -496
| 7446.6 | 0 | 0 | 7359 | 992.5 | -496.2
| 7500 | 0 | 0 | 7412.4 | 992.5 | -496.2
| 7600 | 0 | 0 | 7512.4 | 992.5 | -496.2
| 7700 | 0 | 0 | 7612.4 | 992.5 | -496.2
| 7800 | 0 | 0 | 7712.4 | 992.5 | -496.2
| 7900 | 0 | 0 | 7812.4 | 992.5 | -496.2
| 8000 | 0 | 0 | 7912.4 | 992.5 | -496.2
| 8100 | 0 | 0 | 8012.4 | 992.5 | -496.2
| 8200 | 0 | 0 | 8112.4 | 992.5 | -496.2
| 8300 | 0 | 0 | 8212.4 | 992.5 | -496.2
| 8400 | 0 | 0 | 8312.4 | 992.5 | -496.2
| 8500 | 0 | 0 | 8412.4 | 992.5 | -496.2
| 8600 | 0 | 0 | 8512.4 | 992.5 | -496.2
| 8700 | 0 | 0 | 8612.4 | 992.5 | -496.2
| 8800 | 0 | 0 | 8712.4 | 992.5 | -496.2
| 8900 | 0 | 0 | 8812.4 | 992.5 | -496.2
| 8991.6 | 0 | 0 | 8904 | 992.5 | -496.2
| 8992 | 0 | 0 | 8904.3 | 992.5 | -496.2

## Lookup (hidden)
North Reference | RetunValue | Grid Type | ReturnValue | Deviation Indicator | ReturnValue
| 2 |  | 0 |  | 2
True |  | SPCS-Colorado Central-NAD27 |  | Directional
Grid |  | SPCS-Colorado Central-NAD83 |  | High Angle
|  | SPCS-Colorado North-NAD27 |  | Horizontal
SPCS-Colorado North-NAD83
SPCS-Colorado South-NAD27
SPCS-Colorado South-NAD83
UTM-Zone 12 NAD27
UTM-Zone 12 NAD83
UTM-Zone 13 NAD27
UTM-Zone 13 NAD83