## Data
Header Information | measured depth (ft) | inclination (°) | azimuth (°) | true vertical depth (ft) | northing +N/-S (ft) | easting +E/-W (ft)
Operator Name | 0 | 0 | 0 | 0 | 0 | 0
CAERUS OIL AND GAS LLC | 100 | 0 | 0 | 100 | 0 | 0
Operator Number | 200 | 0 | 0 | 200 | 0 | 0
10456 | 275 | 0 | 0 | 275 | 0 | 0
Well Name and Number | 300 | 0.75 | 323.65 | 300 | 0.1 | -0.1
PUCKETT 42A-2 | 400 | 3.75 | 323.65 | 399.9 | 3.3 | -2.4
API Number (if available) | 509.7 | 7.04 | 323.65 | 509.1 | 11.6 | -8.5
| 600 | 7.04 | 323.65 | 598.7 | 20.5 | -15.1
Location: QQ SEC TWP RGE | 700 | 7.04 | 323.65 | 698 | 30.4 | -22.4
S2-T7S-R97W | 800 | 7.04 | 323.65 | 797.2 | 40.3 | -29.6
Citing Type: Planned or Actual | 900 | 7.04 | 323.65 | 896.5 | 50.1 | -36.9
PLANNED | 1000 | 7.04 | 323.65 | 995.7 | 60 | -44.2
Deviation Indicator | 1100 | 7.04 | 323.65 | 1095 | 69.9 | -51.4
Directional | 1200 | 7.04 | 323.65 | 1194.2 | 79.7 | -58.7
North Reference | 1300 | 7.04 | 323.65 | 1293.5 | 89.6 | -66
True | 1400 | 7.04 | 323.65 | 1392.7 | 99.5 | -73.2
Grid Type | 1500 | 7.04 | 323.65 | 1491.9 | 109.4 | -80.5
#VALUE! | 1600 | 7.04 | 323.65 | 1591.2 | 119.2 | -87.8
| 1700 | 7.04 | 323.65 | 1690.4 | 129.1 | -95
| 1800 | 7.04 | 323.65 | 1789.7 | 139 | -102.3
| 1900 | 7.04 | 323.65 | 1888.9 | 148.8 | -109.6
| 2000 | 7.04 | 323.65 | 1988.2 | 158.7 | -116.8
| 2100 | 7.04 | 323.65 | 2087.4 | 168.6 | -124.1
| 2200 | 7.04 | 323.65 | 2186.7 | 178.5 | -131.4
| 2300 | 7.04 | 323.65 | 2285.9 | 188.3 | -138.6
| 2400 | 7.04 | 323.65 | 2385.2 | 198.2 | -145.9
| 2500 | 7.04 | 323.65 | 2484.4 | 208.1 | -153.1
| 2600 | 7.04 | 323.65 | 2583.6 | 218 | -160.4
| 2700 | 7.04 | 323.65 | 2682.9 | 227.8 | -167.7
| 2800 | 7.04 | 323.65 | 2782.1 | 237.7 | -174.9
| 2900 | 7.04 | 323.65 | 2881.4 | 247.6 | -182.2
| 3000 | 7.04 | 323.65 | 2980.6 | 257.4 | -189.5
| 3100 | 7.04 | 323.65 | 3079.9 | 267.3 | -196.7
| 3200 | 7.04 | 323.65 | 3179.1 | 277.2 | -204
| 3300 | 7.04 | 323.65 | 3278.4 | 287.1 | -211.3
| 3400 | 7.04 | 323.65 | 3377.6 | 296.9 | -218.5
| 3500 | 7.04 | 323.65 | 3476.9 | 306.8 | -225.8
| 3600 | 7.04 | 323.65 | 3576.1 | 316.7 | -233.1
| 3700 | 7.04 | 323.65 | 3675.4 | 326.5 | -240.3
| 3800 | 7.04 | 323.65 | 3774.6 | 336.4 | -247.6
| 3900 | 7.04 | 323.65 | 3873.8 | 346.3 | -254.9
| 4000 | 7.04 | 323.65 | 3973.1 | 356.2 | -262.1
| 4100 | 7.04 | 323.65 | 4072.3 | 366 | -269.4
| 4200 | 7.04 | 323.65 | 4171.6 | 375.9 | -276.7
| 4300 | 7.04 | 323.65 | 4270.8 | 385.8 | -283.9
| 4400 | 7.04 | 323.65 | 4370.1 | 395.6 | -291.2
| 4500 | 7.04 | 323.65 | 4469.3 | 405.5 | -298.5
| 4600 | 7.04 | 323.65 | 4568.6 | 415.4 | -305.7
| 4700 | 7.04 | 323.65 | 4667.8 | 425.3 | -313
| 4800 | 7.04 | 323.65 | 4767.1 | 435.1 | -320.3
| 4900 | 7.04 | 323.65 | 4866.3 | 445 | -327.5
| 5000 | 7.04 | 323.65 | 4965.5 | 454.9 | -334.8
| 5100 | 7.04 | 323.65 | 5064.8 | 464.7 | -342.1
| 5200 | 7.04 | 323.65 | 5164 | 474.6 | -349.3
| 5300 | 7.04 | 323.65 | 5263.3 | 484.5 | -356.6
| 5400 | 7.04 | 323.65 | 5362.5 | 494.4 | -363.9
| 5500 | 7.04 | 323.65 | 5461.8 | 504.2 | -371.1
| 5600 | 7.04 | 323.65 | 5561 | 514.1 | -378.4
| 5700 | 7.04 | 323.65 | 5660.3 | 524 | -385.7
| 5800 | 7.04 | 323.65 | 5759.5 | 533.8 | -392.9
| 5900 | 7.04 | 323.65 | 5858.8 | 543.7 | -400.2
| 6000 | 7.04 | 323.65 | 5958 | 553.6 | -407.5
| 6100 | 7.04 | 323.65 | 6057.3 | 563.5 | -414.7
| 6200 | 7.04 | 323.65 | 6156.5 | 573.3 | -422
| 6300 | 7.04 | 323.65 | 6255.7 | 583.2 | -429.2
| 6400 | 7.04 | 323.65 | 6355 | 593.1 | -436.5
| 6500 | 7.04 | 323.65 | 6454.2 | 603 | -443.8
| 6600 | 7.04 | 323.65 | 6553.5 | 612.8 | -451
| 6700 | 7.04 | 323.65 | 6652.7 | 622.7 | -458.3
| 6800 | 7.04 | 323.65 | 6752 | 632.6 | -465.6
| 6900 | 7.04 | 323.65 | 6851.2 | 642.4 | -472.8
| 7000 | 7.04 | 323.65 | 6950.5 | 652.3 | -480.1
| 7100 | 7.04 | 323.65 | 7049.7 | 662.2 | -487.4
| 7170.7 | 7.04 | 323.65 | 7119.9 | 669.2 | -492.5
| 7200 | 6.16 | 323.65 | 7149 | 671.9 | -494.5
| 7300 | 3.16 | 323.65 | 7248.6 | 678.4 | -499.3
| 7405.4 | 0 | 0 | 7354 | 680.8 | -501
| 7500 | 0 | 0 | 7448.6 | 680.8 | -501
| 7600 | 0 | 0 | 7548.6 | 680.8 | -501
| 7700 | 0 | 0 | 7648.6 | 680.8 | -501
| 7800 | 0 | 0 | 7748.6 | 680.8 | -501
| 7900 | 0 | 0 | 7848.6 | 680.8 | -501
| 8000 | 0 | 0 | 7948.6 | 680.8 | -501
| 8100 | 0 | 0 | 8048.6 | 680.8 | -501
| 8200 | 0 | 0 | 8148.6 | 680.8 | -501
| 8300 | 0 | 0 | 8248.6 | 680.8 | -501
| 8400 | 0 | 0 | 8348.6 | 680.8 | -501
| 8500 | 0 | 0 | 8448.6 | 680.8 | -501
| 8600 | 0 | 0 | 8548.6 | 680.8 | -501
| 8700 | 0 | 0 | 8648.6 | 680.8 | -501
| 8800 | 0 | 0 | 8748.6 | 680.8 | -501
| 8900 | 0 | 0 | 8848.6 | 680.8 | -501
| 8945.4 | 0 | 0 | 8894 | 680.8 | -501

## Lookup (hidden)
North Reference | RetunValue | Grid Type | ReturnValue | Deviation Indicator | ReturnValue
| 2 |  | 0 |  | 2
True |  | SPCS-Colorado Central-NAD27 |  | Directional
Grid |  | SPCS-Colorado Central-NAD83 |  | High Angle
|  | SPCS-Colorado North-NAD27 |  | Horizontal
SPCS-Colorado North-NAD83
SPCS-Colorado South-NAD27
SPCS-Colorado South-NAD83
UTM-Zone 12 NAD27
UTM-Zone 12 NAD83
UTM-Zone 13 NAD27
UTM-Zone 13 NAD83