## Data
Header Information | measured depth (ft) | inclination (°) | azimuth (°) | true vertical depth (ft) | northing +N/-S (ft) | easting +E/-W (ft)
Operator Name | 0 | 0 | 0 | 0 | 0 | 0
WPX Energy Rocky Mountain, LLC | 200 | 2.4 | 302 | 199.98 | 0.89 | -1.42
Operator Number | 400 | 8.4 | 302 | 399 | 10.86 | -17.38
96850 | 600 | 14.4 | 302 | 594.96 | 31.8 | -50.88
Well Name and Number | 800 | 20.3387 | 299.2955 | 785.76 | 62.16 | -102.26
Federal GM 423-4 | 1000 | 26.299 | 297.541 | 969.34 | 99.68 | -171.92
API Number (if available) | 1200 | 32.2731 | 296.3991 | 1143.7 | 143.95 | -259.11
| 1400 | 36.5317 | 295.7934 | 1307.45 | 194.23 | -362.23
Location: QQ SEC TWP RGE | 1600 | 36.5317 | 295.7934 | 1468.15 | 246.04 | -469.42
SWSE, Sec. 4, T7S, R96W | 1800 | 36.5317 | 295.7934 | 1628.86 | 297.84 | -576.61
Citing Type: Planned or Actual | 2000 | 36.5317 | 295.7934 | 1789.57 | 349.64 | -683.8
Planned | 2200 | 36.5317 | 295.7934 | 1950.27 | 401.45 | -791
Deviation Indicator | 2400 | 36.5317 | 295.7934 | 2110.98 | 453.25 | -898.19
Directional | 2600 | 36.5317 | 295.7934 | 2271.68 | 505.05 | -1005.38
North Reference | 2800 | 36.5317 | 295.7934 | 2432.39 | 556.86 | -1112.57
True | 3000 | 36.5317 | 295.7934 | 2593.09 | 608.66 | -1219.76
Grid Type | 3200 | 36.5317 | 295.7934 | 2753.8 | 660.46 | -1326.96
#VALUE! | 3400 | 36.5317 | 295.7934 | 2914.51 | 712.27 | -1434.15
| 3600 | 35.1994 | 295.7934 | 3075.67 | 763.8 | -1540.78
| 3800 | 31.1994 | 295.7934 | 3242.99 | 811.44 | -1639.36
| 4000 | 27.1994 | 295.7934 | 3417.54 | 853.89 | -1727.19
| 4200 | 23.1994 | 295.7934 | 3598.47 | 890.93 | -1803.84
| 4400 | 19.1994 | 295.7934 | 3784.89 | 922.39 | -1868.95
| 4600 | 15.1994 | 295.7934 | 3975.91 | 948.12 | -1922.18
| 4800 | 11.1994 | 295.7934 | 4170.59 | 967.99 | -1963.29
| 5000 | 7.1994 | 295.7934 | 4367.98 | 981.9 | -1992.08
| 5200 | 3.1994 | 295.7934 | 4567.11 | 989.78 | -2008.39
| 5400 | 0 | 0 | 4767.03 | 991.73 | -2012.41
| 5600 | 0 | 0 | 4967.03 | 991.73 | -2012.41
| 5800 | 0 | 0 | 5167.03 | 991.73 | -2012.41
| 6000 | 0 | 0 | 5367.03 | 991.73 | -2012.41
| 6200 | 0 | 0 | 5567.03 | 991.73 | -2012.41
| 6400 | 0 | 0 | 5767.03 | 991.73 | -2012.41
| 6600 | 0 | 0 | 5967.03 | 991.73 | -2012.41
| 6800 | 0 | 0 | 6167.03 | 991.73 | -2012.41
| 7000 | 0 | 0 | 6367.03 | 991.73 | -2012.41
| 7200 | 0 | 0 | 6567.03 | 991.73 | -2012.41
| 7339.97 | 0 | 358.3494 | 6707 | 991.73 | -2012.41

## Lookup (hidden)
North Reference | RetunValue | Grid Type | ReturnValue | Deviation Indicator | ReturnValue
| 2 |  | 0 |  | 2
True |  | SPCS-Colorado Central-NAD27 |  | Directional
Grid |  | SPCS-Colorado Central-NAD83 |  | High Angle
|  | SPCS-Colorado North-NAD27 |  | Horizontal
SPCS-Colorado North-NAD83
SPCS-Colorado South-NAD27
SPCS-Colorado South-NAD83
UTM-Zone 12 NAD27
UTM-Zone 12 NAD83
UTM-Zone 13 NAD27
UTM-Zone 13 NAD83