## Data
Header Information | measured depth (ft) | inclination (°) | azimuth (°) | true vertical depth (ft) | northing +N/-S (ft) | easting +E/-W (ft)
Operator Name | 0 | 0 | 0 | 0 | 0 | 0
CAERUS OIL AND GAS LLC | 100 | 0 | 0 | 100 | 0 | 0
Operator Number | 200 | 0 | 0 | 200 | 0 | 0
10456 | 300 | 0 | 0 | 300 | 0 | 0
Well Name and Number | 375 | 0 | 0 | 375 | 0 | 0
PUCKETT 42C-2 | 400 | 0.75 | 274.69 | 400 | 0 | -0.2
API Number (if available) | 500 | 3.75 | 274.69 | 499.9 | 0.3 | -4.1
| 516.7 | 4.25 | 274.69 | 516.6 | 0.4 | -5.2
Location: QQ SEC TWP RGE | 600 | 4.25 | 274.69 | 599.6 | 0.9 | -11.4
S2-T7S-R97W | 700 | 4.25 | 274.69 | 699.4 | 1.5 | -18.8
Citing Type: Planned or Actual | 800 | 4.25 | 274.69 | 799.1 | 2.1 | -26.2
PLANNED | 900 | 4.25 | 274.69 | 898.8 | 2.8 | -33.6
Deviation Indicator | 1000 | 4.25 | 274.69 | 998.5 | 3.4 | -40.9
Directional | 1100 | 4.25 | 274.69 | 1098.3 | 4 | -48.3
North Reference | 1200 | 4.25 | 274.69 | 1198 | 4.6 | -55.7
True | 1300 | 4.25 | 274.69 | 1297.7 | 5.2 | -63.1
Grid Type | 1400 | 4.25 | 274.69 | 1397.4 | 5.8 | -70.5
#VALUE! | 1500 | 4.25 | 274.69 | 1497.2 | 6.4 | -77.9
| 1600 | 4.25 | 274.69 | 1596.9 | 7 | -85.3
| 1700 | 4.25 | 274.69 | 1696.6 | 7.6 | -92.7
| 1800 | 4.25 | 274.69 | 1796.3 | 8.2 | -100.1
| 1900 | 4.25 | 274.69 | 1896.1 | 8.8 | -107.4
| 2000 | 4.25 | 274.69 | 1995.8 | 9.4 | -114.8
| 2100 | 4.25 | 274.69 | 2095.5 | 10 | -122.2
| 2200 | 4.25 | 274.69 | 2195.2 | 10.6 | -129.6
| 2300 | 4.25 | 274.69 | 2295 | 11.2 | -137
| 2400 | 4.25 | 274.69 | 2394.7 | 11.9 | -144.4
| 2500 | 4.25 | 274.69 | 2494.4 | 12.5 | -151.8
| 2600 | 4.25 | 274.69 | 2594.1 | 13.1 | -159.2
| 2700 | 4.25 | 274.69 | 2693.9 | 13.7 | -166.6
| 2800 | 4.25 | 274.69 | 2793.6 | 14.3 | -174
| 2900 | 4.25 | 274.69 | 2893.3 | 14.9 | -181.3
| 3000 | 4.25 | 274.69 | 2993 | 15.5 | -188.7
| 3100 | 4.25 | 274.69 | 3092.8 | 16.1 | -196.1
| 3200 | 4.25 | 274.69 | 3192.5 | 16.7 | -203.5
| 3300 | 4.25 | 274.69 | 3292.2 | 17.3 | -210.9
| 3400 | 4.25 | 274.69 | 3391.9 | 17.9 | -218.3
| 3500 | 4.25 | 274.69 | 3491.7 | 18.5 | -225.7
| 3600 | 4.25 | 274.69 | 3591.4 | 19.1 | -233.1
| 3700 | 4.25 | 274.69 | 3691.1 | 19.7 | -240.5
| 3800 | 4.25 | 274.69 | 3790.8 | 20.4 | -247.8
| 3900 | 4.25 | 274.69 | 3890.6 | 21 | -255.2
| 4000 | 4.25 | 274.69 | 3990.3 | 21.6 | -262.6
| 4100 | 4.25 | 274.69 | 4090 | 22.2 | -270
| 4200 | 4.25 | 274.69 | 4189.7 | 22.8 | -277.4
| 4300 | 4.25 | 274.69 | 4289.5 | 23.4 | -284.8
| 4400 | 4.25 | 274.69 | 4389.2 | 24 | -292.2
| 4500 | 4.25 | 274.69 | 4488.9 | 24.6 | -299.6
| 4600 | 4.25 | 274.69 | 4588.6 | 25.2 | -307
| 4700 | 4.25 | 274.69 | 4688.4 | 25.8 | -314.3
| 4800 | 4.25 | 274.69 | 4788.1 | 26.4 | -321.7
| 4900 | 4.25 | 274.69 | 4887.8 | 27 | -329.1
| 5000 | 4.25 | 274.69 | 4987.5 | 27.6 | -336.5
| 5100 | 4.25 | 274.69 | 5087.3 | 28.2 | -343.9
| 5200 | 4.25 | 274.69 | 5187 | 28.8 | -351.3
| 5300 | 4.25 | 274.69 | 5286.7 | 29.5 | -358.7
| 5400 | 4.25 | 274.69 | 5386.4 | 30.1 | -366.1
| 5500 | 4.25 | 274.69 | 5486.2 | 30.7 | -373.5
| 5600 | 4.25 | 274.69 | 5585.9 | 31.3 | -380.8
| 5700 | 4.25 | 274.69 | 5685.6 | 31.9 | -388.2
| 5800 | 4.25 | 274.69 | 5785.3 | 32.5 | -395.6
| 5900 | 4.25 | 274.69 | 5885.1 | 33.1 | -403
| 6000 | 4.25 | 274.69 | 5984.8 | 33.7 | -410.4
| 6100 | 4.25 | 274.69 | 6084.5 | 34.3 | -417.8
| 6200 | 4.25 | 274.69 | 6184.2 | 34.9 | -425.2
| 6300 | 4.25 | 274.69 | 6284 | 35.5 | -432.6
| 6400 | 4.25 | 274.69 | 6383.7 | 36.1 | -440
| 6500 | 4.25 | 274.69 | 6483.4 | 36.7 | -447.3
| 6600 | 4.25 | 274.69 | 6583.1 | 37.3 | -454.7
| 6700 | 4.25 | 274.69 | 6682.9 | 37.9 | -462.1
| 6800 | 4.25 | 274.69 | 6782.6 | 38.6 | -469.5
| 6900 | 4.25 | 274.69 | 6882.3 | 39.2 | -476.9
| 7000 | 4.25 | 274.69 | 6982 | 39.8 | -484.3
| 7100 | 4.25 | 274.69 | 7081.8 | 40.4 | -491.7
| 7200 | 4.25 | 274.69 | 7181.5 | 41 | -499.1
| 7221 | 4.25 | 274.69 | 7202.4 | 41.1 | -500.6
| 7300 | 1.88 | 274.69 | 7281.3 | 41.5 | -504.8
| 7362.7 | 0 | 0 | 7344 | 41.5 | -505.9
| 7400 | 0 | 0 | 7381.3 | 41.5 | -505.9
| 7500 | 0 | 0 | 7481.3 | 41.5 | -505.9
| 7600 | 0 | 0 | 7581.3 | 41.5 | -505.9
| 7700 | 0 | 0 | 7681.3 | 41.5 | -505.9
| 7800 | 0 | 0 | 7781.3 | 41.5 | -505.9
| 7900 | 0 | 0 | 7881.3 | 41.5 | -505.9
| 8000 | 0 | 0 | 7981.3 | 41.5 | -505.9
| 8100 | 0 | 0 | 8081.3 | 41.5 | -505.9
| 8200 | 0 | 0 | 8181.3 | 41.5 | -505.9
| 8300 | 0 | 0 | 8281.3 | 41.5 | -505.9
| 8400 | 0 | 0 | 8381.3 | 41.5 | -505.9
| 8500 | 0 | 0 | 8481.3 | 41.5 | -505.9
| 8600 | 0 | 0 | 8581.3 | 41.5 | -505.9
| 8700 | 0 | 0 | 8681.3 | 41.5 | -505.9
| 8800 | 0 | 0 | 8781.3 | 41.5 | -505.9
| 8897.7 | 0 | 0 | 8879 | 41.5 | -505.9

## Lookup (hidden)
North Reference | RetunValue | Grid Type | ReturnValue | Deviation Indicator | ReturnValue
| 2 |  | 0 |  | 2
True |  | SPCS-Colorado Central-NAD27 |  | Directional
Grid |  | SPCS-Colorado Central-NAD83 |  | High Angle
|  | SPCS-Colorado North-NAD27 |  | Horizontal
SPCS-Colorado North-NAD83
SPCS-Colorado South-NAD27
SPCS-Colorado South-NAD83
UTM-Zone 12 NAD27
UTM-Zone 12 NAD83
UTM-Zone 13 NAD27
UTM-Zone 13 NAD83