## Data
Header Information | measured depth (ft) | inclination (°) | azimuth (°) | true vertical depth (ft) | northing +N/-S (ft) | easting +E/-W (ft)
Operator Name | 0 | 0 | 0 | 0 | 0 | 0
CAERUS OIL AND GAS LLC | 100 | 0 | 0 | 100 | 0 | 0
Operator Number | 200 | 0 | 0 | 200 | 0 | 0
10456 | 300 | 0 | 0 | 300 | 0 | 0
Well Name and Number | 325 | 0 | 0 | 325 | 0 | 0
PUCKETT 42D-2 | 400 | 2.25 | 241.35 | 400 | -0.7 | -1.3
API Number (if available) | 485.7 | 4.82 | 241.35 | 485.5 | -3.2 | -5.9
| 500 | 4.82 | 241.35 | 499.8 | -3.8 | -7
Location: QQ SEC TWP RGE | 600 | 4.82 | 241.35 | 599.4 | -7.8 | -14.4
S2-T7S-R97W | 700 | 4.82 | 241.35 | 699.1 | -11.9 | -21.7
Citing Type: Planned or Actual | 800 | 4.82 | 241.35 | 798.7 | -15.9 | -29.1
PLANNED | 900 | 4.82 | 241.35 | 898.3 | -19.9 | -36.5
Deviation Indicator | 1000 | 4.82 | 241.35 | 998 | -24 | -43.9
Directional | 1100 | 4.82 | 241.35 | 1097.6 | -28 | -51.2
North Reference | 1200 | 4.82 | 241.35 | 1197.3 | -32 | -58.6
True | 1300 | 4.82 | 241.35 | 1296.9 | -36.1 | -66
Grid Type | 1400 | 4.82 | 241.35 | 1396.6 | -40.1 | -73.4
#VALUE! | 1500 | 4.82 | 241.35 | 1496.2 | -44.1 | -80.7
| 1600 | 4.82 | 241.35 | 1595.9 | -48.1 | -88.1
| 1700 | 4.82 | 241.35 | 1695.5 | -52.2 | -95.5
| 1800 | 4.82 | 241.35 | 1795.2 | -56.2 | -102.9
| 1900 | 4.82 | 241.35 | 1894.8 | -60.2 | -110.2
| 2000 | 4.82 | 241.35 | 1994.5 | -64.3 | -117.6
| 2100 | 4.82 | 241.35 | 2094.1 | -68.3 | -125
| 2200 | 4.82 | 241.35 | 2193.7 | -72.3 | -132.4
| 2300 | 4.82 | 241.35 | 2293.4 | -76.4 | -139.8
| 2400 | 4.82 | 241.35 | 2393 | -80.4 | -147.1
| 2500 | 4.82 | 241.35 | 2492.7 | -84.4 | -154.5
| 2600 | 4.82 | 241.35 | 2592.3 | -88.4 | -161.9
| 2700 | 4.82 | 241.35 | 2692 | -92.5 | -169.3
| 2800 | 4.82 | 241.35 | 2791.6 | -96.5 | -176.6
| 2900 | 4.82 | 241.35 | 2891.3 | -100.5 | -184
| 3000 | 4.82 | 241.35 | 2990.9 | -104.6 | -191.4
| 3100 | 4.82 | 241.35 | 3090.6 | -108.6 | -198.8
| 3200 | 4.82 | 241.35 | 3190.2 | -112.6 | -206.1
| 3300 | 4.82 | 241.35 | 3289.9 | -116.7 | -213.5
| 3400 | 4.82 | 241.35 | 3389.5 | -120.7 | -220.9
| 3500 | 4.82 | 241.35 | 3489.1 | -124.7 | -228.3
| 3600 | 4.82 | 241.35 | 3588.8 | -128.7 | -235.6
| 3700 | 4.82 | 241.35 | 3688.4 | -132.8 | -243
| 3800 | 4.82 | 241.35 | 3788.1 | -136.8 | -250.4
| 3900 | 4.82 | 241.35 | 3887.7 | -140.8 | -257.8
| 4000 | 4.82 | 241.35 | 3987.4 | -144.9 | -265.1
| 4100 | 4.82 | 241.35 | 4087 | -148.9 | -272.5
| 4200 | 4.82 | 241.35 | 4186.7 | -152.9 | -279.9
| 4300 | 4.82 | 241.35 | 4286.3 | -157 | -287.3
| 4400 | 4.82 | 241.35 | 4386 | -161 | -294.6
| 4500 | 4.82 | 241.35 | 4485.6 | -165 | -302
| 4600 | 4.82 | 241.35 | 4585.3 | -169 | -309.4
| 4700 | 4.82 | 241.35 | 4684.9 | -173.1 | -316.8
| 4800 | 4.82 | 241.35 | 4784.5 | -177.1 | -324.1
| 4900 | 4.82 | 241.35 | 4884.2 | -181.1 | -331.5
| 5000 | 4.82 | 241.35 | 4983.8 | -185.2 | -338.9
| 5100 | 4.82 | 241.35 | 5083.5 | -189.2 | -346.3
| 5200 | 4.82 | 241.35 | 5183.1 | -193.2 | -353.7
| 5300 | 4.82 | 241.35 | 5282.8 | -197.3 | -361
| 5400 | 4.82 | 241.35 | 5382.4 | -201.3 | -368.4
| 5500 | 4.82 | 241.35 | 5482.1 | -205.3 | -375.8
| 5600 | 4.82 | 241.35 | 5581.7 | -209.3 | -383.2
| 5700 | 4.82 | 241.35 | 5681.4 | -213.4 | -390.5
| 5800 | 4.82 | 241.35 | 5781 | -217.4 | -397.9
| 5900 | 4.82 | 241.35 | 5880.7 | -221.4 | -405.3
| 6000 | 4.82 | 241.35 | 5980.3 | -225.5 | -412.7
| 6100 | 4.82 | 241.35 | 6079.9 | -229.5 | -420
| 6200 | 4.82 | 241.35 | 6179.6 | -233.5 | -427.4
| 6300 | 4.82 | 241.35 | 6279.2 | -237.6 | -434.8
| 6400 | 4.82 | 241.35 | 6378.9 | -241.6 | -442.2
| 6500 | 4.82 | 241.35 | 6478.5 | -245.6 | -449.5
| 6600 | 4.82 | 241.35 | 6578.2 | -249.6 | -456.9
| 6700 | 4.82 | 241.35 | 6677.8 | -253.7 | -464.3
| 6800 | 4.82 | 241.35 | 6777.5 | -257.7 | -471.7
| 6900 | 4.82 | 241.35 | 6877.1 | -261.7 | -479
| 7000 | 4.82 | 241.35 | 6976.8 | -265.8 | -486.4
| 7100 | 4.82 | 241.35 | 7076.4 | -269.8 | -493.8
| 7202.4 | 4.82 | 241.35 | 7178.5 | -273.9 | -501.3
| 7300 | 1.89 | 241.35 | 7275.9 | -276.7 | -506.4
| 7363.1 | 0 | 0 | 7339 | -277.2 | -507.3
| 7400 | 0 | 0 | 7375.9 | -277.2 | -507.3
| 7500 | 0 | 0 | 7475.9 | -277.2 | -507.3
| 7600 | 0 | 0 | 7575.9 | -277.2 | -507.3
| 7700 | 0 | 0 | 7675.9 | -277.2 | -507.3
| 7800 | 0 | 0 | 7775.9 | -277.2 | -507.3
| 7900 | 0 | 0 | 7875.9 | -277.2 | -507.3
| 8000 | 0 | 0 | 7975.9 | -277.2 | -507.3
| 8100 | 0 | 0 | 8075.9 | -277.2 | -507.3
| 8200 | 0 | 0 | 8175.9 | -277.2 | -507.3
| 8300 | 0 | 0 | 8275.9 | -277.2 | -507.3
| 8400 | 0 | 0 | 8375.9 | -277.2 | -507.3
| 8500 | 0 | 0 | 8475.9 | -277.2 | -507.3
| 8600 | 0 | 0 | 8575.9 | -277.2 | -507.3
| 8700 | 0 | 0 | 8675.9 | -277.2 | -507.3
| 8800 | 0 | 0 | 8775.9 | -277.2 | -507.3
| 8893.1 | 0 | 0 | 8869 | -277.2 | -507.3

## Lookup (hidden)
North Reference | RetunValue | Grid Type | ReturnValue | Deviation Indicator | ReturnValue
| 2 |  | 0 |  | 2
True |  | SPCS-Colorado Central-NAD27 |  | Directional
Grid |  | SPCS-Colorado Central-NAD83 |  | High Angle
|  | SPCS-Colorado North-NAD27 |  | Horizontal
SPCS-Colorado North-NAD83
SPCS-Colorado South-NAD27
SPCS-Colorado South-NAD83
UTM-Zone 12 NAD27
UTM-Zone 12 NAD83
UTM-Zone 13 NAD27
UTM-Zone 13 NAD83