## Data
Header Information | measured depth (ft) | inclination (°) | azimuth (°) | true vertical depth (ft) | northing +N/-S (ft) | easting +E/-W (ft)
Operator Name | 0 | 0 | 0 | 0 | 0 | 0
WPX Energy Rocky Mountain, LLC | 200 | 2.4 | 257.5416 | 199.98 | -0.36 | -1.64
Operator Number | 400 | 8.4 | 257.5416 | 399 | -4.42 | -20.01
96850 | 600 | 14.4 | 257.5416 | 594.96 | -12.94 | -58.59
Well Name and Number | 800 | 20.4 | 257.5416 | 785.72 | -25.84 | -116.96
Federal GM 424-4 | 1000 | 26.4 | 257.5416 | 969.19 | -42.97 | -194.49
API Number (if available) | 1200 | 32.4 | 257.5416 | 1143.35 | -64.14 | -290.31
| 1400 | 38.4 | 257.5416 | 1306.3 | -89.12 | -403.39
Location: QQ SEC TWP RGE | 1600 | 41.7771 | 257.5416 | 1457.61 | -117.32 | -531.04
SWSE, Sec. 4, T7S, R96W | 1800 | 41.7771 | 257.5416 | 1606.76 | -146.07 | -661.15
Citing Type: Planned or Actual | 2000 | 41.7771 | 257.5416 | 1755.91 | -174.81 | -791.26
Planned | 2200 | 41.7771 | 257.5416 | 1905.06 | -203.56 | -921.37
Deviation Indicator | 2400 | 41.7771 | 257.5416 | 2054.21 | -232.31 | -1051.48
Directional | 2600 | 39.5407 | 257.5416 | 2205.27 | -260.58 | -1179.44
North Reference | 2800 | 36.5407 | 257.5416 | 2362.76 | -287.16 | -1299.77
True | 3000 | 33.5407 | 257.5416 | 2526.49 | -311.93 | -1411.89
Grid Type | 3200 | 30.5407 | 257.5416 | 2696.01 | -334.82 | -1515.48
#VALUE! | 3400 | 27.5407 | 257.5416 | 2870.84 | -355.76 | -1610.27
| 3600 | 24.5407 | 257.5416 | 3050.52 | -374.7 | -1695.99
| 3800 | 21.5407 | 257.5416 | 3234.54 | -391.59 | -1772.42
| 4000 | 18.5407 | 257.5416 | 3422.41 | -406.37 | -1839.33
| 4200 | 15.5407 | 257.5416 | 3613.61 | -419.01 | -1896.56
| 4400 | 12.5407 | 257.5416 | 3807.61 | -429.48 | -1943.93
| 4600 | 9.5407 | 257.5416 | 4003.89 | -437.74 | -1981.33
| 4800 | 6.5407 | 257.5416 | 4201.9 | -443.77 | -2008.64
| 5000 | 3.5407 | 257.5416 | 4401.1 | -447.57 | -2025.8
| 5200 | 0.5407 | 257.5416 | 4600.95 | -449.1 | -2032.75
| 5400 | 0 | 0 | 4800.95 | -449.14 | -2032.92
| 5600 | 0 | 0 | 5000.95 | -449.14 | -2032.92
| 5800 | 0 | 0 | 5200.95 | -449.14 | -2032.92
| 6000 | 0 | 0 | 5400.95 | -449.14 | -2032.92
| 6200 | 0 | 0 | 5600.95 | -449.14 | -2032.92
| 6400 | 0 | 0 | 5800.95 | -449.14 | -2032.92
| 6600 | 0 | 0 | 6000.95 | -449.14 | -2032.92
| 6800 | 0 | 0 | 6200.95 | -449.14 | -2032.92
| 7000 | 0 | 0 | 6400.95 | -449.14 | -2032.92
| 7200 | 0 | 0 | 6600.95 | -449.14 | -2032.92
| 7216.05 | 0 | 0 | 6617 | -449.14 | -2032.92

## Lookup (hidden)
North Reference | RetunValue | Grid Type | ReturnValue | Deviation Indicator | ReturnValue
| 2 |  | 0 |  | 2
True |  | SPCS-Colorado Central-NAD27 |  | Directional
Grid |  | SPCS-Colorado Central-NAD83 |  | High Angle
|  | SPCS-Colorado North-NAD27 |  | Horizontal
SPCS-Colorado North-NAD83
SPCS-Colorado South-NAD27
SPCS-Colorado South-NAD83
UTM-Zone 12 NAD27
UTM-Zone 12 NAD83
UTM-Zone 13 NAD27
UTM-Zone 13 NAD83