## Data
Header Information | measured depth (ft) | inclination (°) | azimuth (°) | true vertical depth (ft) | northing +N/-S (ft) | easting +E/-W (ft)
Operator Name | 0 | 0 | 0 | 0 | 0 | 0
WPX Energy Rocky Mountain, LLC | 200 | 2.8 | 172.7633 | 199.97 | -1.94 | 0.25
Operator Number | 400 | 9.8 | 172.7633 | 398.64 | -23.7 | 3.01
96850 | 600 | 16.8 | 172.7633 | 593.15 | -69.31 | 8.8
Well Name and Number | 800 | 23.8 | 172.7633 | 780.61 | -138.1 | 17.54
Federal GM 332-9 | 1000 | 30.8 | 172.7633 | 958.23 | -229.05 | 29.08
API Number (if available) | 1200 | 37.8 | 172.7633 | 1123.34 | -340.78 | 43.27
| 1400 | 44.8 | 172.7633 | 1273.5 | -471.65 | 59.89
Location: QQ SEC TWP RGE | 1600 | 48.1833 | 172.7633 | 1408.94 | -617.59 | 78.42
SWSE, Sec. 4, T7S, R96W | 1800 | 48.1833 | 172.7633 | 1542.29 | -765.46 | 97.2
Citing Type: Planned or Actual | 2000 | 48.1833 | 172.7633 | 1675.64 | -913.33 | 115.98
Planned | 2200 | 48.1833 | 172.7633 | 1808.99 | -1061.2 | 134.75
Deviation Indicator | 2400 | 48.1833 | 172.7633 | 1942.34 | -1209.07 | 153.53
Directional | 2600 | 48.1833 | 172.7633 | 2075.69 | -1356.94 | 172.31
North Reference | 2800 | 48.1833 | 172.7633 | 2209.04 | -1504.81 | 191.08
True | 3000 | 48.1833 | 172.7633 | 2342.39 | -1652.68 | 209.86
Grid Type | 3200 | 47.6189 | 172.7633 | 2475.84 | -1800.45 | 228.62
#VALUE! | 3400 | 43.6189 | 172.7633 | 2615.7 | -1942.23 | 246.63
| 3600 | 39.6189 | 172.7633 | 2765.18 | -2073.98 | 263.36
| 3800 | 35.6189 | 172.7633 | 2923.57 | -2195.06 | 278.73
| 4000 | 31.6189 | 172.7633 | 3090.08 | -2304.89 | 292.68
| 4200 | 27.6189 | 172.7633 | 3263.92 | -2402.93 | 305.13
| 4400 | 23.6189 | 172.7633 | 3444.22 | -2488.7 | 316.02
| 4600 | 19.6189 | 172.7633 | 3630.11 | -2561.78 | 325.3
| 4800 | 15.6189 | 172.7633 | 3820.69 | -2621.83 | 332.92
| 5000 | 11.6189 | 172.7633 | 4015.03 | -2668.53 | 338.85
| 5200 | 7.6189 | 172.7633 | 4212.17 | -2701.68 | 343.06
| 5400 | 3.6189 | 172.7633 | 4411.17 | -2721.1 | 345.53
| 5600 | 0 | 0 | 4611.05 | -2726.77 | 346.25
| 5800 | 0 | 0 | 4811.05 | -2726.77 | 346.25
| 6000 | 0 | 0 | 5011.05 | -2726.77 | 346.25
| 6200 | 0 | 0 | 5211.05 | -2726.77 | 346.25
| 6400 | 0 | 0 | 5411.05 | -2726.77 | 346.25
| 6600 | 0 | 0 | 5611.05 | -2726.77 | 346.25
| 6800 | 0 | 0 | 5811.05 | -2726.77 | 346.25
| 7000 | 0 | 0 | 6011.05 | -2726.77 | 346.25
| 7200 | 0 | 0 | 6211.05 | -2726.77 | 346.25
| 7400 | 0 | 0 | 6411.05 | -2726.77 | 346.25
| 7560.95 | 0 | 0 | 6572 | -2726.77 | 346.25

## Lookup (hidden)
North Reference | RetunValue | Grid Type | ReturnValue | Deviation Indicator | ReturnValue
| 2 |  | 0 |  | 2
True |  | SPCS-Colorado Central-NAD27 |  | Directional
Grid |  | SPCS-Colorado Central-NAD83 |  | High Angle
|  | SPCS-Colorado North-NAD27 |  | Horizontal
SPCS-Colorado North-NAD83
SPCS-Colorado South-NAD27
SPCS-Colorado South-NAD83
UTM-Zone 12 NAD27
UTM-Zone 12 NAD83
UTM-Zone 13 NAD27
UTM-Zone 13 NAD83