## Data
Header Information | measured depth (ft) | inclination (°) | azimuth (°) | true vertical depth (ft) | northing +N/-S (ft) | easting +E/-W (ft)
Operator Name | 287 | 1.4 | 116.4 | 286.9 | -1.24 | 3.14
Nighthawk Production LLC | 453 | 1.9 | 136.3 | 452.83 | -4.13 | 6.86
Operator Number | 665 | 1.8 | 139.5 | 664.72 | -9.2 | 11.45
10399 | 851 | 0.7 | 187.8 | 850.68 | -12.55 | 13.19
Well Name and Number | 1064 | 0.4 | 204 | 1063.67 | -14.52 | 12.71
Salen 14-35 | 1265 | 1.2 | 258.3 | 1264.65 | -15.59 | 10.37
API Number (if available) | 1478 | 0.8 | 259.2 | 1477.62 | -16.32 | 6.72
05-121-11045 | 1691 | 2.6 | 267.2 | 1690.51 | -16.83 | 0.43
Location: QQ SEC TWP RGE | 1905 | 2.4 | 259.9 | 1904.31 | -17.86 | -8.82
SESW Sec 35 T5S R54W | 2119 | 2.4 | 265.3 | 2118.12 | -19.01 | -17.7
Citing Type: Planned or Actual | 2332 | 2 | 262.4 | 2330.97 | -19.87 | -25.83
| 2545 | 4.1 | 253.7 | 2543.65 | -22.49 | -36.82
Deviation Indicator | 2759 | 3.4 | 248.3 | 2757.19 | -26.99 | -50.06
0 | 2973 | 4 | 231.8 | 2970.75 | -33.95 | -61.83
North Reference | 3187 | 4 | 232.6 | 3184.23 | -43.1 | -73.62
0 | 3400 | 3.9 | 227.9 | 3396.73 | -52.47 | -84.9
Grid Type | 3614 | 4.2 | 222.1 | 3610.19 | -63.16 | -95.55
#VALUE! | 3828 | 2.9 | 217.9 | 3823.78 | -73.25 | -104.13
| 4041 | 3.1 | 218.8 | 4036.49 | -81.99 | -111.05
| 4254 | 3.4 | 217.5 | 4249.14 | -91.49 | -118.5
| 4468 | 2.3 | 201.5 | 4462.88 | -100.52 | -123.94
| 4682 | 4.7 | 240.9 | 4676.49 | -108.78 | -133.18
| 4852 | 4.1 | 240.7 | 4845.99 | -115.14 | -144.56
| 5066 | 3.4 | 240.6 | 5059.53 | -122 | -156.76
| 5280 | 4.7 | 236.2 | 5272.9909 | -129.9931 | -169.5775
| 5493 | 4.9 | 236.5 | 5485.2438 | -139.8685 | -184.4149
| 5709 | 5.3 | 235.5 | 5700.3882 | -150.6107 | -200.329
| 5924 | 4.8 | 236 | 5914.553 | -161.2652 | -215.9701
| 6138 | 3.9 | 239.7 | 6127.9348 | -169.9439 | -229.6767
| 6309 | 2.7 | 250.1 | 6298.6496 | -174.249 | -238.4851
| 6522 | 1.1 | 234.9 | 6511.5267 | -177.1325 | -244.8756
| 6736 | 0.9 | 227.2 | 6725.4941 | -179.4555 | -247.7893
| 6949 | 0.4 | 260.1 | 6938.4803 | -180.72 | -249.7492
| 7121 | 0.8 | 102.2 | 7110.4759 | -181.0769 | -249.167
| 7334 | 1.1 | 67.8 | 7323.4481 | -180.6187 | -245.8206
| 7547 | 1.4 | 89.9 | 7536.3984 | -179.8416 | -241.3255
| 7761 | 1.6 | 95.7 | 7750.3251 | -180.1338 | -235.7384
| 7974 | 1.2 | 112.1 | 7963.2619 | -181.2682 | -230.713
| 8187 | 1.1 | 75 | 8176.2218 | -181.5782 | -226.6715
| 8260 | 1.1 | 78.8 | 8249.2084 | -181.2607 | -225.3073
| 8310 | 1.1 | 78.8 | 8299.1992 | -181.0743 | -224.3658

## Lookup (hidden)
North Reference | RetunValue | Grid Type | ReturnValue | Deviation Indicator | ReturnValue
| 1 |  | 0 |  | 1
True |  | SPCS-Colorado Central-NAD27 |  | Directional
Grid |  | SPCS-Colorado Central-NAD83 |  | High Angle
|  | SPCS-Colorado North-NAD27 |  | Horizontal
SPCS-Colorado North-NAD83
SPCS-Colorado South-NAD27
SPCS-Colorado South-NAD83
UTM-Zone 12 NAD27
UTM-Zone 12 NAD83
UTM-Zone 13 NAD27
UTM-Zone 13 NAD83