## Data
Header Information | measured depth (ft) | inclination (°) | azimuth (°) | true vertical depth (ft) | northing +N/-S (ft) | easting +E/-W (ft)
Operator Name | 0 | 0 | 0 | 0 | 0 | 0
PETROLEUM DEVELOPMENT CORPORATION | 200 | 0 | 0 | 200 | 0 | 0
Operator Number | 300 | 2 | 57.336 | 299.98 | 0.94 | 1.47
69175 | 400 | 4 | 57.336 | 399.84 | 3.77 | 5.87
Well Name and Number | 500 | 6 | 57.336 | 499.45 | 8.47 | 13.21
Bernhardt 6O-243 | 600 | 8 | 57.336 | 598.7 | 15.05 | 23.47
API Number (if available) | 700 | 10 | 57.336 | 697.47 | 23.49 | 36.64
| 800 | 12 | 57.336 | 795.62 | 33.79 | 52.7
Location: QQ SEC TWP RGE | 900 | 14 | 57.336 | 893.06 | 45.93 | 71.64
Sec.6-T4N-R66W | 984.58 | 15.692 | 57.336 | 974.81 | 57.62 | 89.88
Citing Type: Planned or Actual | 1000 | 15.692 | 57.336 | 989.65 | 59.87 | 93.39
Planned | 1100 | 15.692 | 57.336 | 1085.93 | 74.47 | 116.16
Deviation Indicator | 1200 | 15.692 | 57.336 | 1182.2 | 89.07 | 138.93
Horizontal | 1300 | 15.692 | 57.336 | 1278.47 | 103.67 | 161.7
North Reference | 1400 | 15.692 | 57.336 | 1374.75 | 118.26 | 184.47
True | 1500 | 15.692 | 57.336 | 1471.02 | 132.86 | 207.23
Grid Type | 1600 | 15.692 | 57.336 | 1567.29 | 147.46 | 230
#VALUE! | 1700 | 15.692 | 57.336 | 1663.57 | 162.05 | 252.77
| 1800 | 15.692 | 57.336 | 1759.84 | 176.65 | 275.54
| 1900 | 15.692 | 57.336 | 1856.11 | 191.25 | 298.31
| 2000 | 15.692 | 57.336 | 1952.39 | 205.85 | 321.08
| 2100 | 15.692 | 57.336 | 2048.66 | 220.44 | 343.85
| 2200 | 15.692 | 57.336 | 2144.93 | 235.04 | 366.61
| 2300 | 15.692 | 57.336 | 2241.2 | 249.64 | 389.38
| 2400 | 15.692 | 57.336 | 2337.48 | 264.23 | 412.15
| 2500 | 15.692 | 57.336 | 2433.75 | 278.83 | 434.92
| 2600 | 15.692 | 57.336 | 2530.02 | 293.43 | 457.69
| 2700 | 15.692 | 57.336 | 2626.3 | 308.03 | 480.46
| 2800 | 15.692 | 57.336 | 2722.57 | 322.62 | 503.23
| 2900 | 15.692 | 57.336 | 2818.84 | 337.22 | 525.99
| 3000 | 15.692 | 57.336 | 2915.12 | 351.82 | 548.76
| 3100 | 15.692 | 57.336 | 3011.39 | 366.41 | 571.53
| 3200 | 15.692 | 57.336 | 3107.66 | 381.01 | 594.3
| 3300 | 15.692 | 57.336 | 3203.94 | 395.61 | 617.07
| 3400 | 15.692 | 57.336 | 3300.21 | 410.21 | 639.84
| 3500 | 15.692 | 57.336 | 3396.48 | 424.8 | 662.61
| 3600 | 15.692 | 57.336 | 3492.76 | 439.4 | 685.38
| 3700 | 15.692 | 57.336 | 3589.03 | 454 | 708.14
| 3800 | 15.692 | 57.336 | 3685.3 | 468.59 | 730.91
| 3900 | 15.692 | 57.336 | 3781.57 | 483.19 | 753.68
| 4000 | 15.692 | 57.336 | 3877.85 | 497.79 | 776.45
| 4100 | 15.692 | 57.336 | 3974.12 | 512.39 | 799.22
| 4200 | 15.692 | 57.336 | 4070.39 | 526.98 | 821.99
| 4300 | 15.692 | 57.336 | 4166.67 | 541.58 | 844.76
| 4400 | 15.692 | 57.336 | 4262.94 | 556.18 | 867.52
| 4500 | 15.692 | 57.336 | 4359.21 | 570.77 | 890.29
| 4600 | 15.692 | 57.336 | 4455.49 | 585.37 | 913.06
| 4700 | 15.692 | 57.336 | 4551.76 | 599.97 | 935.83
| 4800 | 15.692 | 57.336 | 4648.03 | 614.57 | 958.6
| 4900 | 15.692 | 57.336 | 4744.31 | 629.16 | 981.37
| 5000 | 15.692 | 57.336 | 4840.58 | 643.76 | 1004.14
| 5100 | 15.692 | 57.336 | 4936.85 | 658.36 | 1026.9
| 5200 | 15.692 | 57.336 | 5033.13 | 672.95 | 1049.67
| 5300 | 15.692 | 57.336 | 5129.4 | 687.55 | 1072.44
| 5399.5 | 15.692 | 57.336 | 5225.19 | 702.08 | 1095.1
| 5400 | 15.682 | 57.336 | 5225.67 | 702.15 | 1095.21
| 5500 | 13.682 | 57.336 | 5322.4 | 715.83 | 1116.54
| 5600 | 11.682 | 57.336 | 5419.96 | 727.68 | 1135.03
| 5700 | 9.682 | 57.336 | 5518.22 | 737.68 | 1150.63
| 5800 | 7.682 | 57.336 | 5617.07 | 745.82 | 1163.33
| 5900 | 5.682 | 57.336 | 5716.38 | 752.1 | 1173.13
| 6000 | 3.682 | 57.336 | 5816.05 | 756.51 | 1180
| 6100 | 1.682 | 57.336 | 5915.93 | 759.03 | 1183.94
| 6184.08 | 0 | 0 | 6000 | 759.7 | 1184.98
| 6455.9 | 0 | 0 | 6271.82 | 759.7 | 1184.98
| 6500 | 3.308 | 180 | 6315.89 | 758.43 | 1184.98
| 6600 | 10.808 | 180 | 6415.07 | 746.15 | 1184.98
| 6700 | 18.308 | 180 | 6511.79 | 721.03 | 1184.98
| 6800 | 25.808 | 180 | 6604.4 | 683.5 | 1184.98
| 6900 | 33.308 | 180 | 6691.32 | 634.21 | 1184.98
| 7000 | 40.808 | 180 | 6771.07 | 573.99 | 1184.98
| 7100 | 48.308 | 180 | 6842.27 | 503.88 | 1184.98
| 7200 | 55.808 | 180 | 6903.72 | 425.07 | 1184.98
| 7300 | 63.308 | 180 | 6954.35 | 338.92 | 1184.98
| 7400 | 70.808 | 180 | 6993.3 | 246.89 | 1184.98
| 7500 | 78.308 | 180 | 7019.91 | 150.57 | 1184.98
| 7600 | 85.808 | 180 | 7033.72 | 51.6 | 1184.98
| 7657.37 | 90.11 | 180 | 7035.76 | -5.71 | 1184.98
| 7700 | 90.11 | 180 | 7035.68 | -48.35 | 1184.98
| 7800 | 90.11 | 180 | 7035.49 | -148.35 | 1184.98
| 7900 | 90.11 | 180 | 7035.29 | -248.35 | 1184.98
| 8000 | 90.11 | 180 | 7035.1 | -348.35 | 1184.98
| 8100 | 90.11 | 180 | 7034.91 | -448.35 | 1184.98
| 8200 | 90.11 | 180 | 7034.72 | -548.35 | 1184.98
| 8300 | 90.11 | 180 | 7034.53 | -648.35 | 1184.98
| 8400 | 90.11 | 180 | 7034.33 | -748.34 | 1184.98
| 8500 | 90.11 | 180 | 7034.14 | -848.34 | 1184.98
| 8600 | 90.11 | 180 | 7033.95 | -948.34 | 1184.98
| 8700 | 90.11 | 180 | 7033.76 | -1048.34 | 1184.98
| 8800 | 90.11 | 180 | 7033.57 | -1148.34 | 1184.98
| 8900 | 90.11 | 180 | 7033.37 | -1248.34 | 1184.98
| 9000 | 90.11 | 180 | 7033.18 | -1348.34 | 1184.98
| 9100 | 90.11 | 180 | 7032.99 | -1448.34 | 1184.98
| 9200 | 90.11 | 180 | 7032.8 | -1548.34 | 1184.98
| 9300 | 90.11 | 180 | 7032.61 | -1648.34 | 1184.98
| 9400 | 90.11 | 180 | 7032.41 | -1748.34 | 1184.98
| 9500 | 90.11 | 180 | 7032.22 | -1848.34 | 1184.98
| 9600 | 90.11 | 180 | 7032.03 | -1948.34 | 1184.98
| 9700 | 90.11 | 180 | 7031.84 | -2048.34 | 1184.98
| 9800 | 90.11 | 180 | 7031.65 | -2148.34 | 1184.98
| 9900 | 90.11 | 180 | 7031.45 | -2248.34 | 1184.98
| 10000 | 90.11 | 180 | 7031.26 | -2348.34 | 1184.98
| 10100 | 90.11 | 180 | 7031.07 | -2448.34 | 1184.98
| 10200 | 90.11 | 180 | 7030.88 | -2548.34 | 1184.98
| 10300 | 90.11 | 180 | 7030.69 | -2648.34 | 1184.98
| 10400 | 90.11 | 180 | 7030.49 | -2748.34 | 1184.98
| 10500 | 90.11 | 180 | 7030.3 | -2848.34 | 1184.98
| 10600 | 90.11 | 180 | 7030.11 | -2948.34 | 1184.98
| 10700 | 90.11 | 180 | 7029.92 | -3048.34 | 1184.98
| 10800 | 90.11 | 180 | 7029.73 | -3148.34 | 1184.98
| 10900 | 90.11 | 180 | 7029.53 | -3248.34 | 1184.98
| 11000 | 90.11 | 180 | 7029.34 | -3348.34 | 1184.98
| 11100 | 90.11 | 180 | 7029.15 | -3448.34 | 1184.98
| 11200 | 90.11 | 180 | 7028.96 | -3548.34 | 1184.98
| 11300 | 90.11 | 180 | 7028.77 | -3648.34 | 1184.98
| 11400 | 90.11 | 180 | 7028.57 | -3748.34 | 1184.98
| 11500 | 90.11 | 180 | 7028.38 | -3848.34 | 1184.98
| 11600 | 90.11 | 180 | 7028.19 | -3948.34 | 1184.98
| 11699.08 | 90.11 | 180 | 7028 | -4047.42 | 1184.98

## Lookup (hidden)
North Reference | RetunValue | Grid Type | ReturnValue | Deviation Indicator | ReturnValue
| 2 |  | 0 |  | 4
True |  | SPCS-Colorado Central-NAD27 |  | Directional
Grid |  | SPCS-Colorado Central-NAD83 |  | High Angle
|  | SPCS-Colorado North-NAD27 |  | Horizontal
SPCS-Colorado North-NAD83
SPCS-Colorado South-NAD27
SPCS-Colorado South-NAD83
UTM-Zone 12 NAD27
UTM-Zone 12 NAD83
UTM-Zone 13 NAD27
UTM-Zone 13 NAD83