## Data
Header Information | measured depth (ft) | inclination (°) | azimuth (°) | true vertical depth (ft) | northing +N/-S (ft) | easting +E/-W (ft)
Operator Name | 0 | 0 | 55.5 | 0 | 0 | 0
KERR-MCGEE | 16 | 0 | 55.5 | 16 | 0 | 0
Operator Number | 60 | 0.1 | 55.5 | 60 | 0.02 | 0.03
47120 | 129 | 0.2 | 242.4 | 129 | 0 | -0.03
Well Name and Number | 227 | 0.1 | 98.4 | 227 | -0.09 | -0.09
SUMMIT 4C-29HZ (REV-A.0) | 326 | 0.1 | 22.6 | 326 | -0.02 | 0.03
API Number (if available) | 406 | 0.1 | 81.9 | 406 | 0.05 | 0.12
05-123-40173 | 486 | 0.4 | 20.9 | 486 | 0.32 | 0.29
Location: QQ SEC TWP RGE | 566 | 0.3 | 27.3 | 566 | 0.77 | 0.49
SEC.29-T2N-R65W | 646 | 0.2 | 351.8 | 646 | 1.09 | 0.56
Citing Type: Planned or Actual | 726 | 0.4 | 4.9 | 726 | 1.51 | 0.57
PLANNED | 806 | 0.2 | 320.3 | 805.99 | 1.89 | 0.5
Deviation Indicator | 886 | 0.2 | 304.2 | 885.99 | 2.08 | 0.3
Horizontal | 966 | 0.2 | 355.3 | 965.99 | 2.3 | 0.17
North Reference | 975.01 | 0.295 | 345.561 | 975 | 2.34 | 0.16
True | 1046 | 1.1 | 331.53 | 1045.99 | 3.11 | -0.21
Grid Type | 1081 | 1 | 334.4 | 1080.98 | 3.68 | -0.5
#VALUE! | 1181 | 1 | 334.4 | 1180.97 | 5.26 | -1.25
| 1281 | 1 | 334.4 | 1280.95 | 6.83 | -2.01
| 1381 | 1 | 334.4 | 1380.94 | 8.4 | -2.76
| 1400.07 | 1 | 334.4 | 1400 | 8.7 | -2.91
| 1481 | 2.438 | 256.788 | 1480.9 | 8.95 | -4.89
| 1581 | 5.323 | 243.667 | 1580.66 | 6.4 | -11.12
| 1681 | 8.29 | 239.827 | 1679.95 | 0.72 | -21.51
| 1781 | 11.274 | 238.006 | 1778.48 | -8.08 | -36.03
| 1881 | 14.265 | 236.941 | 1876 | -19.98 | -54.65
| 1882.9 | 14.322 | 236.925 | 1877.84 | -20.24 | -55.04
| 1981 | 14.321 | 236.925 | 1972.89 | -33.48 | -75.38
| 2081 | 14.321 | 236.925 | 2069.79 | -46.98 | -96.11
| 2181 | 14.321 | 236.925 | 2166.68 | -60.48 | -116.84
| 2281 | 14.321 | 236.925 | 2263.57 | -73.98 | -137.56
| 2381 | 14.321 | 236.925 | 2360.46 | -87.48 | -158.29
| 2481 | 14.322 | 236.925 | 2457.35 | -100.98 | -179.02
| 2581 | 14.322 | 236.925 | 2554.25 | -114.48 | -199.75
| 2681 | 14.322 | 236.925 | 2651.14 | -127.98 | -220.48
| 2781 | 14.322 | 236.925 | 2748.03 | -141.48 | -241.2
| 2881 | 14.322 | 236.925 | 2844.92 | -154.98 | -261.93
| 2981 | 14.322 | 236.925 | 2941.82 | -168.48 | -282.66
| 3081 | 14.322 | 236.925 | 3038.71 | -181.98 | -303.39
| 3181 | 14.322 | 236.925 | 3135.6 | -195.48 | -324.11
| 3281 | 14.322 | 236.925 | 3232.49 | -208.98 | -344.84
| 3381 | 14.321 | 236.925 | 3329.38 | -222.48 | -365.57
| 3481 | 14.322 | 236.925 | 3426.28 | -235.98 | -386.3
| 3581 | 14.322 | 236.925 | 3523.17 | -249.48 | -407.03
| 3681 | 14.322 | 236.925 | 3620.06 | -262.97 | -427.75
| 3781 | 14.322 | 236.925 | 3716.95 | -276.47 | -448.48
| 3881 | 14.322 | 236.925 | 3813.85 | -289.97 | -469.21
| 3981 | 14.322 | 236.925 | 3910.74 | -303.47 | -489.94
| 4072.9 | 14.322 | 236.925 | 3999.78 | -315.88 | -508.99
| 4081 | 14.159 | 236.925 | 4007.63 | -316.97 | -510.66
| 4181 | 12.159 | 236.925 | 4105 | -329.39 | -529.73
| 4207.57 | 11.628 | 236.925 | 4131 | -332.38 | -534.32
| 4281 | 10.159 | 236.925 | 4203.11 | -339.95 | -545.95
| 4381 | 8.159 | 236.925 | 4301.83 | -348.64 | -559.29
| 4481 | 6.159 | 236.925 | 4401.04 | -355.44 | -569.73
| 4564.32 | 4.493 | 236.925 | 4484 | -359.66 | -576.21
| 4581 | 4.159 | 236.925 | 4500.63 | -360.35 | -577.27
| 4681 | 2.159 | 236.925 | 4600.48 | -363.35 | -581.88
| 4781 | 0.159 | 236.925 | 4700.45 | -364.46 | -583.58
| 4788.97 | 0 | 358.458 | 4708.42 | -364.47 | -583.59
| 4881 | 0 | 358.458 | 4800.45 | -364.47 | -583.59
| 4981 | 0 | 358.458 | 4900.45 | -364.47 | -583.59
| 5081 | 0 | 358.458 | 5000.45 | -364.47 | -583.59
| 5181 | 0 | 358.458 | 5100.45 | -364.47 | -583.59
| 5281 | 0 | 358.458 | 5200.45 | -364.47 | -583.59
| 5381 | 0 | 358.458 | 5300.45 | -364.47 | -583.59
| 5481 | 0 | 358.458 | 5400.45 | -364.47 | -583.59
| 5581 | 0 | 358.458 | 5500.45 | -364.47 | -583.59
| 5681 | 0 | 358.458 | 5600.45 | -364.47 | -583.59
| 5781 | 0 | 358.458 | 5700.45 | -364.47 | -583.59
| 5881 | 0 | 358.458 | 5800.45 | -364.47 | -583.59
| 5981 | 0 | 358.458 | 5900.45 | -364.47 | -583.59
| 6081 | 0 | 358.458 | 6000.45 | -364.47 | -583.59
| 6181 | 0 | 358.458 | 6100.45 | -364.47 | -583.59
| 6281 | 0 | 358.458 | 6200.45 | -364.47 | -583.59
| 6381 | 0 | 358.458 | 6300.45 | -364.47 | -583.59
| 6481 | 0 | 358.458 | 6400.45 | -364.47 | -583.59
| 6581 | 0 | 358.458 | 6500.45 | -364.47 | -583.59
| 6681 | 0 | 358.458 | 6600.45 | -364.47 | -583.59
| 6781 | 0 | 358.458 | 6700.45 | -364.47 | -583.59
| 6824.59 | 0 | 358.458 | 6744.04 | -364.47 | -583.59
| 6881 | 5.641 | 358.458 | 6800.36 | -361.69 | -583.66
| 6981 | 15.641 | 358.458 | 6898.51 | -343.26 | -584.16
| 7081 | 25.641 | 358.458 | 6991.98 | -308.06 | -585.11
| 7120.54 | 29.594 | 358.458 | 7027 | -289.75 | -585.6
| 7179.89 | 35.53 | 358.458 | 7077 | -257.83 | -586.46
| 7181 | 35.641 | 358.458 | 7077.9 | -257.18 | -586.48
| 7186.06 | 36.146 | 358.458 | 7082 | -254.22 | -586.56
| 7278.59 | 45.4 | 358.458 | 7152 | -193.87 | -588.18
| 7281 | 45.641 | 358.458 | 7153.69 | -192.15 | -588.23
| 7381 | 55.641 | 358.458 | 7217.03 | -114.96 | -590.3
| 7481 | 65.641 | 358.458 | 7265.99 | -27.95 | -592.65
| 7581 | 75.641 | 358.458 | 7299.1 | 66.24 | -595.18
| 7597.68 | 77.309 | 358.458 | 7303 | 82.46 | -595.62
| 7681 | 85.641 | 358.458 | 7315.34 | 164.75 | -597.83
| 7724.59 | 90 | 358.458 | 7317 | 208.28 | -599
| 7781 | 90 | 358.458 | 7317 | 264.67 | -600.52
| 7881 | 90 | 358.458 | 7317 | 364.64 | -603.21
| 7981 | 90 | 358.458 | 7317 | 464.6 | -605.9
| 8081 | 90 | 358.458 | 7317 | 564.57 | -608.59
| 8181 | 90 | 358.458 | 7317 | 664.53 | -611.28
| 8281 | 90 | 358.458 | 7317 | 764.49 | -613.98
| 8381 | 90 | 358.458 | 7317 | 864.46 | -616.67
| 8481 | 90 | 358.458 | 7317 | 964.42 | -619.36
| 8581 | 90 | 358.458 | 7317 | 1064.38 | -622.05
| 8681 | 90 | 358.458 | 7317 | 1164.35 | -624.74
| 8781 | 90 | 358.458 | 7317 | 1264.31 | -627.43
| 8881 | 90 | 358.458 | 7317 | 1364.28 | -630.12
| 8981 | 90 | 358.458 | 7317 | 1464.24 | -632.81
| 9081 | 90 | 358.458 | 7317 | 1564.2 | -635.5
| 9181 | 90 | 358.458 | 7317 | 1664.17 | -638.19
| 9281 | 90 | 358.458 | 7317 | 1764.13 | -640.88
| 9381 | 90 | 358.458 | 7317 | 1864.1 | -643.57
| 9481 | 90 | 358.458 | 7317 | 1964.06 | -646.26
| 9581 | 90 | 358.458 | 7317 | 2064.02 | -648.95
| 9681 | 90 | 358.458 | 7317 | 2163.99 | -651.64
| 9781 | 90 | 358.458 | 7317 | 2263.95 | -654.33
| 9881 | 90 | 358.458 | 7317 | 2363.91 | -657.02
| 9981 | 90 | 358.458 | 7317 | 2463.88 | -659.71
| 10081 | 90 | 358.458 | 7317 | 2563.84 | -662.4
| 10181 | 90 | 358.459 | 7317 | 2663.81 | -665.09
| 10281 | 90 | 358.459 | 7317 | 2763.77 | -667.78
| 10381 | 90 | 358.459 | 7317 | 2863.73 | -670.47
| 10481 | 90 | 358.459 | 7317 | 2963.7 | -673.16
| 10581 | 90 | 358.459 | 7317 | 3063.66 | -675.85
| 10681 | 90 | 358.459 | 7317 | 3163.62 | -678.54
| 10781 | 90 | 358.459 | 7317 | 3263.59 | -681.23
| 10881 | 90 | 358.459 | 7317 | 3363.55 | -683.92
| 10981 | 90 | 358.459 | 7317 | 3463.52 | -686.61
| 11081 | 90 | 358.459 | 7317 | 3563.48 | -689.3
| 11181 | 90 | 358.459 | 7317 | 3663.44 | -691.99
| 11281 | 90 | 358.459 | 7317 | 3763.41 | -694.68
| 11381 | 90 | 358.459 | 7317 | 3863.37 | -697.37
| 11481 | 90 | 358.459 | 7317 | 3963.34 | -700.06
| 11581 | 90 | 358.459 | 7317 | 4063.3 | -702.75
| 11681 | 90 | 358.459 | 7317 | 4163.26 | -705.44
| 11781 | 90 | 358.459 | 7317 | 4263.23 | -708.13
| 11881 | 90 | 358.459 | 7317 | 4363.19 | -710.82
| 11981 | 90 | 358.459 | 7317 | 4463.15 | -713.51
| 12081 | 90 | 358.459 | 7317 | 4563.12 | -716.2
| 12181 | 90 | 358.459 | 7317 | 4663.08 | -718.89
| 12281 | 90 | 358.459 | 7317 | 4763.05 | -721.58
| 12381 | 90 | 358.459 | 7317 | 4863.01 | -724.27
| 12408.24 | 90 | 358.459 | 7317 | 4890.24 | -725

## Lookup (hidden)
North Reference | RetunValue | Grid Type | ReturnValue | Deviation Indicator | ReturnValue
| 2 |  | 0 |  | 4
True |  | SPCS-Colorado Central-NAD27 |  | Directional
Grid |  | SPCS-Colorado Central-NAD83 |  | High Angle
|  | SPCS-Colorado North-NAD27 |  | Horizontal
SPCS-Colorado North-NAD83
SPCS-Colorado South-NAD27
SPCS-Colorado South-NAD83
UTM-Zone 12 NAD27
UTM-Zone 12 NAD83
UTM-Zone 13 NAD27
UTM-Zone 13 NAD83