## Data
Header Information | measured depth (ft) | inclination (°) | azimuth (°) | true vertical depth (ft) | northing +N/-S (ft) | easting +E/-W (ft)
Operator Name | 0 | 0 | 0 | 0 | 0 | 0
Bonanza Creek Energy | 100 | 0 | 0 | 100 | 0 | 0
Operator Number | 200 | 0 | 0 | 200 | 0 | 0
8960 | 300 | 0 | 0 | 300 | 0 | 0
Well Name and Number | 400 | 0 | 0 | 400 | 0 | 0
PRONGHORN F11-J14-22HNC | 500 | 0 | 0 | 500 | 0 | 0
API Number (if available) | 600 | 0 | 0 | 600 | 0 | 0
| 700 | 0 | 0 | 700 | 0 | 0
Location: QQ SEC TWP RGE | 800 | 2 | 329.78 | 799.98 | 1.51 | -0.88
NWNW Sec. 22 Twp 5N Rng 61W | 900 | 4 | 329.78 | 899.84 | 6.03 | -3.51
Citing Type: Planned or Actual | 949.99 | 5 | 329.78 | 949.68 | 9.42 | -5.49
Planned | 1000 | 5 | 329.78 | 999.49 | 13.19 | -7.68
Deviation Indicator | 1100 | 5 | 329.78 | 1099.11 | 20.72 | -12.07
Horizontal | 1200 | 5 | 329.78 | 1198.73 | 28.25 | -16.45
North Reference | 1300 | 5 | 329.78 | 1298.35 | 35.78 | -20.84
True | 1400 | 5 | 329.78 | 1397.97 | 43.31 | -25.23
Grid Type | 1500 | 5 | 329.78 | 1497.59 | 50.84 | -29.61
#VALUE! | 1600 | 5 | 329.78 | 1597.21 | 58.37 | -34
| 1700 | 5 | 329.78 | 1696.83 | 65.9 | -38.39
| 1800 | 5 | 329.78 | 1796.45 | 73.43 | -42.78
| 1900 | 5 | 329.78 | 1896.07 | 80.96 | -47.16
| 2000 | 5 | 329.78 | 1995.69 | 88.49 | -51.55
| 2100 | 5 | 329.78 | 2095.31 | 96.02 | -55.94
| 2200 | 5 | 329.78 | 2194.93 | 103.55 | -60.32
| 2300 | 5 | 329.78 | 2294.55 | 111.09 | -64.71
| 2400 | 5 | 329.78 | 2394.17 | 118.62 | -69.1
| 2500 | 5 | 329.78 | 2493.78 | 126.15 | -73.48
| 2600 | 5 | 329.78 | 2593.4 | 133.68 | -77.87
| 2700 | 5 | 329.78 | 2693.02 | 141.21 | -82.26
| 2800 | 5 | 329.78 | 2792.64 | 148.74 | -86.64
| 2900 | 5 | 329.78 | 2892.26 | 156.27 | -91.03
| 3000 | 5 | 329.78 | 2991.88 | 163.8 | -95.42
| 3100 | 5 | 329.78 | 3091.5 | 171.33 | -99.8
| 3200 | 5 | 329.78 | 3191.12 | 178.86 | -104.19
| 3300 | 5 | 329.78 | 3290.74 | 186.39 | -108.58
| 3400 | 5 | 329.78 | 3390.36 | 193.92 | -112.96
| 3500 | 5 | 329.78 | 3489.98 | 201.45 | -117.35
| 3600 | 5 | 329.78 | 3589.6 | 208.99 | -121.74
| 3700 | 5 | 329.78 | 3689.22 | 216.52 | -126.12
| 3800 | 5 | 329.78 | 3788.84 | 224.05 | -130.51
| 3900 | 5 | 329.78 | 3888.46 | 231.58 | -134.9
| 4000 | 5 | 329.78 | 3988.08 | 239.11 | -139.29
| 4100 | 5 | 329.78 | 4087.7 | 246.64 | -143.67
| 4200 | 5 | 329.78 | 4187.32 | 254.17 | -148.06
| 4300 | 5 | 329.78 | 4286.94 | 261.7 | -152.45
| 4400 | 5 | 329.78 | 4386.56 | 269.23 | -156.83
| 4500 | 5 | 329.78 | 4486.17 | 276.76 | -161.22
| 4600 | 5 | 329.78 | 4585.79 | 284.29 | -165.61
| 4700 | 5 | 329.78 | 4685.41 | 291.82 | -169.99
| 4800 | 5 | 329.78 | 4785.03 | 299.36 | -174.38
| 4900 | 5 | 329.78 | 4884.65 | 306.89 | -178.77
| 5000 | 5 | 329.78 | 4984.27 | 314.42 | -183.15
| 5100 | 5 | 329.78 | 5083.89 | 321.95 | -187.54
| 5181.44 | 5 | 329.78 | 5165.02 | 328.08 | -191.11
| 5200 | 4.63 | 329.78 | 5183.52 | 329.43 | -191.9
| 5300 | 2.63 | 329.78 | 5283.31 | 334.9 | -195.08
| 5400 | 0.63 | 329.78 | 5383.27 | 337.35 | -196.51
| 5431.44 | 0 | 0 | 5414.7 | 337.5 | -196.6
| 5500 | 0 | 0 | 5483.26 | 337.5 | -196.6
| 5600 | 0 | 0 | 5583.26 | 337.5 | -196.6
| 5666.44 | 0 | 0 | 5649.7 | 337.5 | -196.6
| 5700 | 4.03 | 180.44 | 5683.24 | 336.32 | -196.61
| 5800 | 16.03 | 180.44 | 5781.53 | 318.94 | -196.74
| 5900 | 28.03 | 180.44 | 5874.06 | 281.5 | -197.03
| 6000 | 40.03 | 180.44 | 5956.79 | 225.65 | -197.46
| 6100 | 52.03 | 180.44 | 6026.09 | 153.81 | -198.01
| 6200 | 64.03 | 180.44 | 6078.94 | 69.14 | -198.66
| 6291.44 | 75 | 180.44 | 6110.9 | -16.38 | -199.32
| 6300 | 75 | 180.44 | 6113.11 | -24.65 | -199.38
| 6391.44 | 75 | 180.44 | 6136.78 | -112.97 | -200.06
| 6400 | 76.03 | 180.44 | 6138.92 | -121.26 | -200.12
| 6500 | 88.03 | 180.44 | 6152.76 | -220.11 | -200.88
| 6516.44 | 90 | 180.44 | 6153.05 | -236.54 | -201.01
| 6600 | 90 | 180.44 | 6153.05 | -320.1 | -201.65
| 6700 | 90 | 180.44 | 6153.05 | -420.1 | -202.42
| 6800 | 90 | 180.44 | 6153.05 | -520.1 | -203.19
| 6900 | 90 | 180.44 | 6153.05 | -620.09 | -203.95
| 7000 | 90 | 180.44 | 6153.05 | -720.09 | -204.72
| 7100 | 90 | 180.44 | 6153.05 | -820.09 | -205.49
| 7200 | 90 | 180.44 | 6153.05 | -920.08 | -206.26
| 7300 | 90 | 180.44 | 6153.05 | -1020.08 | -207.03
| 7400 | 90 | 180.44 | 6153.05 | -1120.08 | -207.79
| 7500 | 90 | 180.44 | 6153.05 | -1220.08 | -208.56
| 7600 | 90 | 180.44 | 6153.05 | -1320.07 | -209.33
| 7700 | 90 | 180.44 | 6153.05 | -1420.07 | -210.1
| 7800 | 90 | 180.44 | 6153.05 | -1520.07 | -210.87
| 7900 | 90 | 180.44 | 6153.05 | -1620.06 | -211.63
| 8000 | 90 | 180.44 | 6153.05 | -1720.06 | -212.4
| 8100 | 90 | 180.44 | 6153.05 | -1820.06 | -213.17
| 8200 | 90 | 180.44 | 6153.05 | -1920.06 | -213.94
| 8300 | 90 | 180.44 | 6153.05 | -2020.05 | -214.71
| 8400 | 90 | 180.44 | 6153.05 | -2120.05 | -215.47
| 8500 | 90 | 180.44 | 6153.05 | -2220.05 | -216.24
| 8600 | 90 | 180.44 | 6153.05 | -2320.04 | -217.01
| 8700 | 90 | 180.44 | 6153.05 | -2420.04 | -217.78
| 8800 | 90 | 180.44 | 6153.05 | -2520.04 | -218.54
| 8900 | 90 | 180.44 | 6153.05 | -2620.03 | -219.31
| 9000 | 90 | 180.44 | 6153.05 | -2720.03 | -220.08
| 9100 | 90 | 180.44 | 6153.05 | -2820.03 | -220.85
| 9200 | 90 | 180.44 | 6153.05 | -2920.03 | -221.62
| 9300 | 90 | 180.44 | 6153.05 | -3020.02 | -222.38
| 9400 | 90 | 180.44 | 6153.05 | -3120.02 | -223.15
| 9500 | 90 | 180.44 | 6153.05 | -3220.02 | -223.92
| 9600 | 90 | 180.44 | 6153.05 | -3320.01 | -224.69
| 9700 | 90 | 180.44 | 6153.05 | -3420.01 | -225.46
| 9800 | 90 | 180.44 | 6153.05 | -3520.01 | -226.22
| 9900 | 90 | 180.44 | 6153.05 | -3620.01 | -226.99
| 10000 | 90 | 180.44 | 6153.05 | -3720 | -227.76
| 10100 | 90 | 180.44 | 6153.05 | -3820 | -228.53
| 10200 | 90 | 180.44 | 6153.05 | -3920 | -229.3
| 10300 | 90 | 180.44 | 6153.05 | -4019.99 | -230.06
| 10400 | 90 | 180.44 | 6153.05 | -4119.99 | -230.83
| 10500 | 90 | 180.44 | 6153.05 | -4219.99 | -231.6
| 10600 | 90 | 180.44 | 6153.05 | -4319.98 | -232.37
| 10700 | 90 | 180.44 | 6153.05 | -4419.98 | -233.14
| 10800 | 90 | 180.44 | 6153.05 | -4519.98 | -233.9
| 10812.03 | 90 | 180.44 | 6153 | -4532.01 | -234.03
| 10903.19 | 90 | 180.44 | 6153 | -4513.78 | -899.89

## Lookup (hidden)
North Reference | RetunValue | Grid Type | ReturnValue | Deviation Indicator | ReturnValue
| 2 |  | 0 |  | 4
True |  | SPCS-Colorado Central-NAD27 |  | Directional
Grid |  | SPCS-Colorado Central-NAD83 |  | High Angle
|  | SPCS-Colorado North-NAD27 |  | Horizontal
SPCS-Colorado North-NAD83
SPCS-Colorado South-NAD27
SPCS-Colorado South-NAD83
UTM-Zone 12 NAD27
UTM-Zone 12 NAD83
UTM-Zone 13 NAD27
UTM-Zone 13 NAD83