## Data
Header Information | measured depth (ft) | inclination (°) | azimuth (°) | true vertical depth (ft) | northing +N/-S (ft) | easting +E/-W (ft)
Operator Name | 0 | 0 | 0 | 0 | 0 | 0
Synergy | 700 | 0 | 0 | 700 | 0 | 0
Operator Number | 800 | 2 | 136.886 | 799.98 | -1.27 | 1.19
10311 | 900 | 4 | 136.886 | 899.84 | -5.09 | 4.77
Well Name and Number | 1000 | 6 | 136.886 | 999.45 | -11.46 | 10.73
SRC Weis 12-9NHZ | 1100 | 8 | 136.886 | 1098.7 | -20.35 | 19.05
API Number (if available) | 1200 | 10 | 136.886 | 1197.47 | -31.77 | 29.75
| 1300 | 12 | 136.886 | 1295.62 | -45.7 | 42.79
Location: QQ SEC TWP RGE | 1400 | 14 | 136.886 | 1393.06 | -62.12 | 58.16
Sec.4-T4N-R68W | 1500 | 16 | 136.886 | 1489.64 | -81.01 | 75.85
Citing Type: Planned or Actual | 1600 | 18 | 136.886 | 1585.27 | -102.35 | 95.83
Planned | 1700 | 20 | 136.886 | 1679.82 | -126.12 | 118.08
Deviation Indicator | 1800 | 22 | 136.886 | 1773.17 | -152.28 | 142.57
Directional | 1900 | 24 | 136.886 | 1865.21 | -180.8 | 169.27
North Reference | 2000 | 26 | 136.886 | 1955.84 | -211.65 | 198.15
True | 2066.66 | 27.333 | 136.886 | 2015.41 | -233.49 | 218.6
Grid Type | 2100 | 27.333 | 136.886 | 2045.03 | -244.66 | 229.06
#VALUE! | 2200 | 27.333 | 136.886 | 2133.86 | -278.18 | 260.44
| 2300 | 27.333 | 136.886 | 2222.7 | -311.7 | 291.83
| 2400 | 27.333 | 136.886 | 2311.53 | -345.22 | 323.21
| 2500 | 27.333 | 136.886 | 2400.37 | -378.74 | 354.59
| 2600 | 27.333 | 136.886 | 2489.2 | -412.26 | 385.97
| 2700 | 27.333 | 136.886 | 2578.04 | -445.78 | 417.35
| 2800 | 27.333 | 136.886 | 2666.87 | -479.3 | 448.73
| 2900 | 27.333 | 136.886 | 2755.71 | -512.82 | 480.12
| 3000 | 27.333 | 136.886 | 2844.54 | -546.33 | 511.5
| 3100 | 27.333 | 136.886 | 2933.38 | -579.85 | 542.88
| 3200 | 27.333 | 136.886 | 3022.21 | -613.37 | 574.26
| 3300 | 27.333 | 136.886 | 3111.05 | -646.89 | 605.64
| 3400 | 27.333 | 136.886 | 3199.88 | -680.41 | 637.02
| 3500 | 27.333 | 136.886 | 3288.72 | -713.93 | 668.4
| 3600 | 27.333 | 136.886 | 3377.55 | -747.45 | 699.79
| 3700 | 27.333 | 136.886 | 3466.39 | -780.97 | 731.17
| 3800 | 27.333 | 136.886 | 3555.22 | -814.49 | 762.55
| 3900 | 27.333 | 136.886 | 3644.06 | -848.01 | 793.93
| 4000 | 27.333 | 136.886 | 3732.89 | -881.52 | 825.31
| 4100 | 27.333 | 136.886 | 3821.73 | -915.04 | 856.69
| 4200 | 27.333 | 136.886 | 3910.57 | -948.56 | 888.07
| 4300 | 27.333 | 136.886 | 3999.4 | -982.08 | 919.46
| 4400 | 27.333 | 136.886 | 4088.24 | -1015.6 | 950.84
| 4500 | 27.333 | 136.886 | 4177.07 | -1049.12 | 982.22
| 4600 | 27.333 | 136.886 | 4265.91 | -1082.64 | 1013.6
| 4700 | 27.333 | 136.886 | 4354.74 | -1116.16 | 1044.98
| 4800 | 27.333 | 136.886 | 4443.58 | -1149.68 | 1076.36
| 4900 | 27.333 | 136.886 | 4532.41 | -1183.19 | 1107.74
| 5000 | 27.333 | 136.886 | 4621.25 | -1216.71 | 1139.13
| 5100 | 27.333 | 136.886 | 4710.08 | -1250.23 | 1170.51
| 5200 | 27.333 | 136.886 | 4798.92 | -1283.75 | 1201.89
| 5300 | 27.333 | 136.886 | 4887.75 | -1317.27 | 1233.27
| 5400 | 27.333 | 136.886 | 4976.59 | -1350.79 | 1264.65
| 5500 | 27.333 | 136.886 | 5065.42 | -1384.31 | 1296.03
| 5600 | 27.333 | 136.886 | 5154.26 | -1417.83 | 1327.42
| 5700 | 27.333 | 136.886 | 5243.09 | -1451.35 | 1358.8
| 5800 | 27.333 | 136.886 | 5331.93 | -1484.86 | 1390.18
| 5900 | 27.333 | 136.886 | 5420.76 | -1518.38 | 1421.56
| 6000 | 27.333 | 136.886 | 5509.6 | -1551.9 | 1452.94
| 6100 | 27.333 | 136.886 | 5598.43 | -1585.42 | 1484.32
| 6200 | 27.333 | 136.886 | 5687.27 | -1618.94 | 1515.7
| 6300 | 27.333 | 136.886 | 5776.1 | -1652.46 | 1547.09
| 6400 | 27.333 | 136.886 | 5864.94 | -1685.98 | 1578.47
| 6500 | 27.333 | 136.886 | 5953.77 | -1719.5 | 1609.85
| 6600 | 27.333 | 136.886 | 6042.61 | -1753.02 | 1641.23
| 6700 | 27.333 | 136.886 | 6131.44 | -1786.53 | 1672.61
| 6742.06 | 27.333 | 136.886 | 6168.81 | -1800.63 | 1685.81
| 6800 | 24.658 | 145.54 | 6220.9 | -1820.32 | 1701.75
| 6900 | 21.551 | 164.439 | 6313 | -1855.27 | 1718.51
| 7000 | 21.051 | 186.539 | 6406.31 | -1890.86 | 1721.39
| 7100 | 23.325 | 206.966 | 6499.04 | -1926.41 | 1710.35
| 7200 | 27.698 | 222.614 | 6589.37 | -1961.21 | 1685.6
| 7300 | 33.352 | 233.815 | 6675.55 | -1994.6 | 1647.62
| 7400 | 39.74 | 241.934 | 6755.89 | -2025.92 | 1597.14
| 7500 | 46.557 | 248.073 | 6828.84 | -2054.56 | 1535.16
| 7600 | 53.635 | 252.943 | 6892.97 | -2079.97 | 1462.87
| 7700 | 60.878 | 256.99 | 6947.04 | -2101.65 | 1381.69
| 7800 | 68.225 | 260.498 | 6989.99 | -2119.18 | 1293.19
| 7900 | 75.64 | 263.661 | 7020.99 | -2132.21 | 1199.1
| 8000 | 83.093 | 266.619 | 7039.43 | -2140.5 | 1101.25
| 8092.44 | 90 | 269.27 | 7045 | -2143.8 | 1009.1
| 8100 | 90 | 269.27 | 7045 | -2143.9 | 1001.54
| 8200 | 90 | 269.27 | 7045 | -2145.17 | 901.55
| 8300 | 90 | 269.27 | 7045 | -2146.44 | 801.56
| 8400 | 90 | 269.27 | 7045 | -2147.72 | 701.57
| 8500 | 90 | 269.27 | 7045 | -2148.99 | 601.58
| 8600 | 90 | 269.27 | 7045 | -2150.27 | 501.58
| 8700 | 90 | 269.27 | 7045 | -2151.54 | 401.59
| 8800 | 90 | 269.27 | 7045 | -2152.81 | 301.6
| 8900 | 90 | 269.27 | 7045 | -2154.09 | 201.61
| 9000 | 90 | 269.27 | 7045 | -2155.36 | 101.62
| 9100 | 90 | 269.27 | 7045 | -2156.64 | 1.62
| 9200 | 90 | 269.27 | 7045 | -2157.91 | -98.37
| 9300 | 90 | 269.27 | 7045 | -2159.18 | -198.36
| 9400 | 90 | 269.27 | 7045 | -2160.46 | -298.35
| 9500 | 90 | 269.27 | 7045 | -2161.73 | -398.34
| 9600 | 90 | 269.27 | 7045 | -2163.01 | -498.33
| 9700 | 90 | 269.27 | 7045 | -2164.28 | -598.33
| 9800 | 90 | 269.27 | 7045 | -2165.56 | -698.32
| 9900 | 90 | 269.27 | 7045 | -2166.83 | -798.31
| 10000 | 90 | 269.27 | 7045 | -2168.1 | -898.3
| 10100 | 90 | 269.27 | 7045 | -2169.38 | -998.29
| 10200 | 90 | 269.27 | 7045 | -2170.65 | -1098.29
| 10300 | 90 | 269.27 | 7045 | -2171.93 | -1198.28
| 10400 | 90 | 269.27 | 7045 | -2173.2 | -1298.27
| 10500 | 90 | 269.27 | 7045 | -2174.47 | -1398.26
| 10600 | 90 | 269.27 | 7045 | -2175.75 | -1498.25
| 10700 | 90 | 269.27 | 7045 | -2177.02 | -1598.25
| 10800 | 90 | 269.27 | 7045 | -2178.3 | -1698.24
| 10900 | 90 | 269.27 | 7045 | -2179.57 | -1798.23
| 11000 | 90 | 269.27 | 7045 | -2180.84 | -1898.22
| 11100 | 90 | 269.27 | 7045 | -2182.12 | -1998.21
| 11200 | 90 | 269.27 | 7045 | -2183.39 | -2098.21
| 11300 | 90 | 269.27 | 7045 | -2184.67 | -2198.2
| 11400 | 90 | 269.27 | 7045 | -2185.94 | -2298.19
| 11500 | 90 | 269.27 | 7045 | -2187.21 | -2398.18
| 11600 | 90 | 269.27 | 7045 | -2188.49 | -2498.17
| 11700 | 90 | 269.27 | 7045 | -2189.76 | -2598.16
| 11800 | 90 | 269.27 | 7045 | -2191.04 | -2698.16
| 11900 | 90 | 269.27 | 7045 | -2192.31 | -2798.15
| 12000 | 90 | 269.27 | 7045 | -2193.58 | -2898.14
| 12100 | 90 | 269.27 | 7045 | -2194.86 | -2998.13
| 12150.66 | 90 | 269.27 | 7045 | -2195.5 | -3048.79

## Lookup (hidden)
North Reference | RetunValue | Grid Type | ReturnValue | Deviation Indicator | ReturnValue
| 2 |  | 0 |  | 2
True |  | SPCS-Colorado Central-NAD27 |  | Directional
Grid |  | SPCS-Colorado Central-NAD83 |  | High Angle
|  | SPCS-Colorado North-NAD27 |  | Horizontal
SPCS-Colorado North-NAD83
SPCS-Colorado South-NAD27
SPCS-Colorado South-NAD83
UTM-Zone 12 NAD27
UTM-Zone 12 NAD83
UTM-Zone 13 NAD27
UTM-Zone 13 NAD83