## Data
Header Information | measured depth (ft) | inclination (°) | azimuth (°) | true vertical depth (ft) | northing +N/-S (ft) | easting +E/-W (ft)
Operator Name | 0 | 0 | 0 | 0 | 0 | 0
Synergy | 200 | 0 | 0 | 200 | 0 | 0
Operator Number | 300 | 2 | 143.353 | 299.98 | -1.4 | 1.04
10311 | 400 | 4 | 143.353 | 399.84 | -5.6 | 4.17
Well Name and Number | 500 | 6 | 143.353 | 499.45 | -12.59 | 9.37
SRC Weis K-9NHZ | 600 | 8 | 143.353 | 598.7 | -22.37 | 16.64
API Number (if available) | 700 | 10 | 143.353 | 697.47 | -34.92 | 25.98
| 800 | 12 | 143.353 | 795.62 | -50.23 | 37.37
Location: QQ SEC TWP RGE | 900 | 14 | 143.353 | 893.06 | -68.28 | 50.79
Sec.4-T4N-R68W | 1000 | 16 | 143.353 | 989.64 | -89.04 | 66.24
Citing Type: Planned or Actual | 1100 | 18 | 143.353 | 1085.27 | -112.5 | 83.69
Planned | 1200 | 20 | 143.353 | 1179.82 | -138.62 | 103.12
Deviation Indicator | 1300 | 22 | 143.353 | 1273.17 | -167.37 | 124.51
Directional | 1400 | 24 | 143.353 | 1365.21 | -198.72 | 147.83
North Reference | 1500 | 26 | 143.353 | 1455.84 | -232.62 | 173.05
True | 1575.86 | 27.517 | 143.353 | 1523.57 | -260.02 | 193.44
Grid Type | 1600 | 27.517 | 143.353 | 1544.98 | -268.97 | 200.1
#VALUE! | 1700 | 27.517 | 143.353 | 1633.67 | -306.04 | 227.67
| 1800 | 27.517 | 143.353 | 1722.36 | -343.11 | 255.25
| 1900 | 27.517 | 143.353 | 1811.05 | -380.18 | 282.83
| 2000 | 27.517 | 143.353 | 1899.73 | -417.25 | 310.4
| 2100 | 27.517 | 143.353 | 1988.42 | -454.32 | 337.98
| 2200 | 27.517 | 143.353 | 2077.11 | -491.39 | 365.56
| 2300 | 27.517 | 143.353 | 2165.8 | -528.46 | 393.13
| 2400 | 27.517 | 143.353 | 2254.48 | -565.52 | 420.71
| 2500 | 27.517 | 143.353 | 2343.17 | -602.59 | 448.29
| 2600 | 27.517 | 143.353 | 2431.86 | -639.66 | 475.86
| 2700 | 27.517 | 143.353 | 2520.54 | -676.73 | 503.44
| 2800 | 27.517 | 143.353 | 2609.23 | -713.8 | 531.01
| 2900 | 27.517 | 143.353 | 2697.92 | -750.87 | 558.59
| 3000 | 27.517 | 143.353 | 2786.61 | -787.94 | 586.17
| 3100 | 27.517 | 143.353 | 2875.29 | -825.01 | 613.74
| 3200 | 27.517 | 143.353 | 2963.98 | -862.08 | 641.32
| 3300 | 27.517 | 143.353 | 3052.67 | -899.14 | 668.9
| 3400 | 27.517 | 143.353 | 3141.36 | -936.21 | 696.47
| 3500 | 27.517 | 143.353 | 3230.04 | -973.28 | 724.05
| 3600 | 27.517 | 143.353 | 3318.73 | -1010.35 | 751.63
| 3700 | 27.517 | 143.353 | 3407.42 | -1047.42 | 779.2
| 3800 | 27.517 | 143.353 | 3496.1 | -1084.49 | 806.78
| 3900 | 27.517 | 143.353 | 3584.79 | -1121.56 | 834.36
| 4000 | 27.517 | 143.353 | 3673.48 | -1158.63 | 861.93
| 4100 | 27.517 | 143.353 | 3762.17 | -1195.7 | 889.51
| 4200 | 27.517 | 143.353 | 3850.85 | -1232.76 | 917.09
| 4300 | 27.517 | 143.353 | 3939.54 | -1269.83 | 944.66
| 4400 | 27.517 | 143.353 | 4028.23 | -1306.9 | 972.24
| 4500 | 27.517 | 143.353 | 4116.92 | -1343.97 | 999.81
| 4600 | 27.517 | 143.353 | 4205.6 | -1381.04 | 1027.39
| 4700 | 27.517 | 143.353 | 4294.29 | -1418.11 | 1054.97
| 4800 | 27.517 | 143.353 | 4382.98 | -1455.18 | 1082.54
| 4900 | 27.517 | 143.353 | 4471.67 | -1492.25 | 1110.12
| 5000 | 27.517 | 143.353 | 4560.35 | -1529.32 | 1137.7
| 5100 | 27.517 | 143.353 | 4649.04 | -1566.38 | 1165.27
| 5200 | 27.517 | 143.353 | 4737.73 | -1603.45 | 1192.85
| 5300 | 27.517 | 143.353 | 4826.41 | -1640.52 | 1220.43
| 5400 | 27.517 | 143.353 | 4915.1 | -1677.59 | 1248
| 5500 | 27.517 | 143.353 | 5003.79 | -1714.66 | 1275.58
| 5600 | 27.517 | 143.353 | 5092.48 | -1751.73 | 1303.16
| 5700 | 27.517 | 143.353 | 5181.16 | -1788.8 | 1330.73
| 5800 | 27.517 | 143.353 | 5269.85 | -1825.87 | 1358.31
| 5900 | 27.517 | 143.353 | 5358.54 | -1862.94 | 1385.89
| 6000 | 27.517 | 143.353 | 5447.23 | -1900 | 1413.46
| 6100 | 27.517 | 143.353 | 5535.91 | -1937.07 | 1441.04
| 6200 | 27.517 | 143.353 | 5624.6 | -1974.14 | 1468.62
| 6300 | 27.517 | 143.353 | 5713.29 | -2011.21 | 1496.19
| 6400 | 27.517 | 143.353 | 5801.97 | -2048.28 | 1523.77
| 6500 | 27.517 | 143.353 | 5890.66 | -2085.35 | 1551.34
| 6600 | 27.517 | 143.353 | 5979.35 | -2122.42 | 1578.92
| 6700 | 27.517 | 143.353 | 6068.04 | -2159.49 | 1606.5
| 6800 | 27.517 | 143.353 | 6156.72 | -2196.56 | 1634.07
| 6856.22 | 27.517 | 143.353 | 6206.58 | -2217.4 | 1649.58
| 6900 | 25.783 | 150.144 | 6245.72 | -2233.77 | 1660.36
| 7000 | 23.25 | 168.52 | 6336.83 | -2272.04 | 1675.14
| 7100 | 23.184 | 188.904 | 6428.88 | -2310.89 | 1676.02
| 7200 | 25.603 | 207.456 | 6520.08 | -2349.57 | 1662.99
| 7300 | 29.909 | 222.005 | 6608.66 | -2387.33 | 1636.3
| 7400 | 35.417 | 232.801 | 6692.88 | -2423.44 | 1596.47
| 7500 | 41.648 | 240.881 | 6771.12 | -2457.18 | 1544.28
| 7600 | 48.32 | 247.142 | 6841.85 | -2487.91 | 1480.74
| 7700 | 55.266 | 252.201 | 6903.68 | -2515.02 | 1407.08
| 7800 | 62.389 | 256.464 | 6955.43 | -2537.98 | 1324.75
| 7900 | 69.626 | 260.2 | 6996.07 | -2556.36 | 1235.34
| 8000 | 76.936 | 263.598 | 7024.83 | -2569.79 | 1140.6
| 8100 | 84.287 | 266.799 | 7041.14 | -2578.02 | 1042.36
| 8177.54 | 90 | 269.22 | 7045 | -2580.7 | 965
| 8200 | 90 | 269.22 | 7045 | -2581.01 | 942.54
| 8300 | 90 | 269.22 | 7045 | -2582.37 | 842.55
| 8400 | 90 | 269.22 | 7045 | -2583.73 | 742.56
| 8500 | 90 | 269.22 | 7045 | -2585.09 | 642.57
| 8600 | 90 | 269.22 | 7045 | -2586.45 | 542.58
| 8700 | 90 | 269.22 | 7045 | -2587.81 | 442.59
| 8800 | 90 | 269.22 | 7045 | -2589.17 | 342.6
| 8900 | 90 | 269.22 | 7045 | -2590.53 | 242.61
| 9000 | 90 | 269.22 | 7045 | -2591.9 | 142.62
| 9100 | 90 | 269.22 | 7045 | -2593.26 | 42.63
| 9200 | 90 | 269.22 | 7045 | -2594.62 | -57.36
| 9300 | 90 | 269.22 | 7045 | -2595.98 | -157.36
| 9400 | 90 | 269.22 | 7045 | -2597.34 | -257.35
| 9500 | 90 | 269.22 | 7045 | -2598.7 | -357.34
| 9600 | 90 | 269.22 | 7045 | -2600.06 | -457.33
| 9700 | 90 | 269.22 | 7045 | -2601.43 | -557.32
| 9800 | 90 | 269.22 | 7045 | -2602.79 | -657.31
| 9900 | 90 | 269.22 | 7045 | -2604.15 | -757.3
| 10000 | 90 | 269.22 | 7045 | -2605.51 | -857.29
| 10100 | 90 | 269.22 | 7045 | -2606.87 | -957.28
| 10200 | 90 | 269.22 | 7045 | -2608.23 | -1057.27
| 10300 | 90 | 269.22 | 7045 | -2609.59 | -1157.26
| 10400 | 90 | 269.22 | 7045 | -2610.95 | -1257.25
| 10500 | 90 | 269.22 | 7045 | -2612.32 | -1357.24
| 10600 | 90 | 269.22 | 7045 | -2613.68 | -1457.23
| 10700 | 90 | 269.22 | 7045 | -2615.04 | -1557.23
| 10800 | 90 | 269.22 | 7045 | -2616.4 | -1657.22
| 10900 | 90 | 269.22 | 7045 | -2617.76 | -1757.21
| 11000 | 90 | 269.22 | 7045 | -2619.12 | -1857.2
| 11100 | 90 | 269.22 | 7045 | -2620.48 | -1957.19
| 11200 | 90 | 269.22 | 7045 | -2621.85 | -2057.18
| 11300 | 90 | 269.22 | 7045 | -2623.21 | -2157.17
| 11400 | 90 | 269.22 | 7045 | -2624.57 | -2257.16
| 11500 | 90 | 269.22 | 7045 | -2625.93 | -2357.15
| 11600 | 90 | 269.22 | 7045 | -2627.29 | -2457.14
| 11700 | 90 | 269.22 | 7045 | -2628.65 | -2557.13
| 11800 | 90 | 269.22 | 7045 | -2630.01 | -2657.12
| 11900 | 90 | 269.22 | 7045 | -2631.37 | -2757.11
| 12000 | 90 | 269.22 | 7045 | -2632.74 | -2857.1
| 12100 | 90 | 269.22 | 7045 | -2634.1 | -2957.1
| 12200 | 90 | 269.22 | 7045 | -2635.46 | -3057.09
| 12235.26 | 90 | 269.22 | 7045 | -2635.94 | -3092.35

## Lookup (hidden)
North Reference | RetunValue | Grid Type | ReturnValue | Deviation Indicator | ReturnValue
| 2 |  | 0 |  | 2
True |  | SPCS-Colorado Central-NAD27 |  | Directional
Grid |  | SPCS-Colorado Central-NAD83 |  | High Angle
|  | SPCS-Colorado North-NAD27 |  | Horizontal
SPCS-Colorado North-NAD83
SPCS-Colorado South-NAD27
SPCS-Colorado South-NAD83
UTM-Zone 12 NAD27
UTM-Zone 12 NAD83
UTM-Zone 13 NAD27
UTM-Zone 13 NAD83