## Data
Header Information | measured depth (ft) | inclination (°) | azimuth (°) | true vertical depth (ft) | northing +N/-S (ft) | easting +E/-W (ft)
Operator Name | 0 | 0 | 0 | 0 | 0 | 0
Synergy | 400 | 0 | 0 | 400 | 0 | 0
Operator Number | 500 | 2 | 140.386 | 499.98 | -1.34 | 1.11
10311 | 600 | 4 | 140.386 | 599.84 | -5.38 | 4.45
Well Name and Number | 700 | 6 | 140.386 | 699.45 | -12.09 | 10.01
SRC Weis 12-9CHZ | 800 | 8 | 140.386 | 798.7 | -21.48 | 17.78
API Number (if available) | 900 | 10 | 140.386 | 897.47 | -33.53 | 27.75
| 1000 | 12 | 140.386 | 995.62 | -48.23 | 39.92
Location: QQ SEC TWP RGE | 1100 | 14 | 140.386 | 1093.06 | -65.55 | 54.26
Sec.4-T4N-R68W | 1200 | 16 | 140.386 | 1189.64 | -85.49 | 70.76
Citing Type: Planned or Actual | 1300 | 18 | 140.386 | 1285.27 | -108.01 | 89.4
Planned | 1400 | 20 | 140.386 | 1379.82 | -133.09 | 110.16
Deviation Indicator | 1500 | 22 | 140.386 | 1473.17 | -160.7 | 133.01
Directional | 1600 | 24 | 140.386 | 1565.21 | -190.8 | 157.92
North Reference | 1700 | 26 | 140.386 | 1655.84 | -223.35 | 184.87
True | 1730.42 | 26.608 | 140.386 | 1683.11 | -233.73 | 193.46
Grid Type | 1800 | 26.608 | 140.386 | 1745.32 | -257.74 | 213.33
#VALUE! | 1900 | 26.608 | 140.386 | 1834.73 | -292.25 | 241.89
| 2000 | 26.608 | 140.386 | 1924.14 | -326.75 | 270.45
| 2100 | 26.608 | 140.386 | 2013.55 | -361.25 | 299.01
| 2200 | 26.608 | 140.386 | 2102.96 | -395.76 | 327.56
| 2300 | 26.608 | 140.386 | 2192.37 | -430.26 | 356.12
| 2400 | 26.608 | 140.386 | 2281.78 | -464.76 | 384.68
| 2500 | 26.608 | 140.386 | 2371.18 | -499.27 | 413.24
| 2600 | 26.608 | 140.386 | 2460.59 | -533.77 | 441.8
| 2700 | 26.608 | 140.386 | 2550 | -568.27 | 470.35
| 2800 | 26.608 | 140.386 | 2639.41 | -602.78 | 498.91
| 2900 | 26.608 | 140.386 | 2728.82 | -637.28 | 527.47
| 3000 | 26.608 | 140.386 | 2818.23 | -671.78 | 556.03
| 3100 | 26.608 | 140.386 | 2907.64 | -706.29 | 584.59
| 3200 | 26.608 | 140.386 | 2997.05 | -740.79 | 613.14
| 3300 | 26.608 | 140.386 | 3086.46 | -775.29 | 641.7
| 3400 | 26.608 | 140.386 | 3175.87 | -809.8 | 670.26
| 3500 | 26.608 | 140.386 | 3265.27 | -844.3 | 698.82
| 3600 | 26.608 | 140.386 | 3354.68 | -878.8 | 727.38
| 3700 | 26.608 | 140.386 | 3444.09 | -913.31 | 755.94
| 3800 | 26.608 | 140.386 | 3533.5 | -947.81 | 784.49
| 3900 | 26.608 | 140.386 | 3622.91 | -982.31 | 813.05
| 4000 | 26.608 | 140.386 | 3712.32 | -1016.81 | 841.61
| 4100 | 26.608 | 140.386 | 3801.73 | -1051.32 | 870.17
| 4200 | 26.608 | 140.386 | 3891.14 | -1085.82 | 898.73
| 4300 | 26.608 | 140.386 | 3980.55 | -1120.32 | 927.28
| 4400 | 26.608 | 140.386 | 4069.95 | -1154.83 | 955.84
| 4500 | 26.608 | 140.386 | 4159.36 | -1189.33 | 984.4
| 4600 | 26.608 | 140.386 | 4248.77 | -1223.83 | 1012.96
| 4700 | 26.608 | 140.386 | 4338.18 | -1258.34 | 1041.52
| 4800 | 26.608 | 140.386 | 4427.59 | -1292.84 | 1070.07
| 4900 | 26.608 | 140.386 | 4517 | -1327.34 | 1098.63
| 5000 | 26.608 | 140.386 | 4606.41 | -1361.85 | 1127.19
| 5100 | 26.608 | 140.386 | 4695.82 | -1396.35 | 1155.75
| 5200 | 26.608 | 140.386 | 4785.23 | -1430.85 | 1184.31
| 5300 | 26.608 | 140.386 | 4874.64 | -1465.36 | 1212.86
| 5400 | 26.608 | 140.386 | 4964.04 | -1499.86 | 1241.42
| 5500 | 26.608 | 140.386 | 5053.45 | -1534.36 | 1269.98
| 5600 | 26.608 | 140.386 | 5142.86 | -1568.87 | 1298.54
| 5700 | 26.608 | 140.386 | 5232.27 | -1603.37 | 1327.1
| 5800 | 26.608 | 140.386 | 5321.68 | -1637.87 | 1355.65
| 5900 | 26.608 | 140.386 | 5411.09 | -1672.38 | 1384.21
| 6000 | 26.608 | 140.386 | 5500.5 | -1706.88 | 1412.77
| 6100 | 26.608 | 140.386 | 5589.91 | -1741.38 | 1441.33
| 6200 | 26.608 | 140.386 | 5679.32 | -1775.89 | 1469.89
| 6300 | 26.608 | 140.386 | 5768.72 | -1810.39 | 1498.45
| 6400 | 26.608 | 140.386 | 5858.13 | -1844.89 | 1527
| 6500 | 26.608 | 140.386 | 5947.54 | -1879.4 | 1555.56
| 6600 | 26.608 | 140.386 | 6036.95 | -1913.9 | 1584.12
| 6700 | 26.608 | 140.386 | 6126.36 | -1948.4 | 1612.68
| 6800 | 26.608 | 140.386 | 6215.77 | -1982.91 | 1641.24
| 6900 | 26.608 | 140.386 | 6305.18 | -2017.41 | 1669.79
| 6900.26 | 26.608 | 140.386 | 6305.41 | -2017.5 | 1669.87
| 7000 | 22.816 | 157.276 | 6396.11 | -2052.6 | 1691.62
| 7100 | 21.319 | 178.306 | 6488.93 | -2088.71 | 1699.66
| 7200 | 22.593 | 199.543 | 6581.82 | -2125.04 | 1693.76
| 7300 | 26.237 | 216.873 | 6672.98 | -2160.89 | 1674.04
| 7400 | 31.435 | 229.548 | 6760.64 | -2195.55 | 1640.88
| 7500 | 37.545 | 238.708 | 6843.07 | -2228.34 | 1594.92
| 7600 | 44.185 | 245.549 | 6918.7 | -2258.64 | 1537.07
| 7700 | 51.145 | 250.898 | 6986.03 | -2285.85 | 1468.44
| 7800 | 58.304 | 255.277 | 7043.76 | -2309.45 | 1390.38
| 7900 | 65.592 | 259.021 | 7090.77 | -2328.96 | 1304.39
| 8000 | 72.962 | 262.352 | 7126.14 | -2344.02 | 1212.16
| 8100 | 80.381 | 265.428 | 7149.18 | -2354.33 | 1115.49
| 8200 | 87.827 | 268.372 | 7159.45 | -2359.69 | 1016.24
| 8229.15 | 90 | 269.22 | 7160 | -2360.3 | 987.1
| 8300 | 90 | 269.22 | 7160 | -2361.26 | 916.26
| 8400 | 90 | 269.22 | 7160 | -2362.63 | 816.27
| 8500 | 90 | 269.22 | 7160 | -2363.99 | 716.28
| 8600 | 90 | 269.22 | 7160 | -2365.35 | 616.29
| 8700 | 90 | 269.22 | 7160 | -2366.71 | 516.3
| 8800 | 90 | 269.22 | 7160 | -2368.07 | 416.31
| 8900 | 90 | 269.22 | 7160 | -2369.43 | 316.32
| 9000 | 90 | 269.22 | 7160 | -2370.79 | 216.33
| 9100 | 90 | 269.22 | 7160 | -2372.15 | 116.34
| 9200 | 90 | 269.22 | 7160 | -2373.52 | 16.34
| 9300 | 90 | 269.22 | 7160 | -2374.88 | -83.65
| 9400 | 90 | 269.22 | 7160 | -2376.24 | -183.64
| 9500 | 90 | 269.22 | 7160 | -2377.6 | -283.63
| 9600 | 90 | 269.22 | 7160 | -2378.96 | -383.62
| 9700 | 90 | 269.22 | 7160 | -2380.32 | -483.61
| 9800 | 90 | 269.22 | 7160 | -2381.68 | -583.6
| 9900 | 90 | 269.22 | 7160 | -2383.05 | -683.59
| 10000 | 90 | 269.22 | 7160 | -2384.41 | -783.58
| 10100 | 90 | 269.22 | 7160 | -2385.77 | -883.57
| 10200 | 90 | 269.22 | 7160 | -2387.13 | -983.56
| 10300 | 90 | 269.22 | 7160 | -2388.49 | -1083.55
| 10400 | 90 | 269.22 | 7160 | -2389.85 | -1183.54
| 10500 | 90 | 269.22 | 7160 | -2391.21 | -1283.53
| 10600 | 90 | 269.22 | 7160 | -2392.57 | -1383.53
| 10700 | 90 | 269.22 | 7160 | -2393.94 | -1483.52
| 10800 | 90 | 269.22 | 7160 | -2395.3 | -1583.51
| 10900 | 90 | 269.22 | 7160 | -2396.66 | -1683.5
| 11000 | 90 | 269.22 | 7160 | -2398.02 | -1783.49
| 11100 | 90 | 269.22 | 7160 | -2399.38 | -1883.48
| 11200 | 90 | 269.22 | 7160 | -2400.74 | -1983.47
| 11300 | 90 | 269.22 | 7160 | -2402.1 | -2083.46
| 11400 | 90 | 269.22 | 7160 | -2403.47 | -2183.45
| 11500 | 90 | 269.22 | 7160 | -2404.83 | -2283.44
| 11600 | 90 | 269.22 | 7160 | -2406.19 | -2383.43
| 11700 | 90 | 269.22 | 7160 | -2407.55 | -2483.42
| 11800 | 90 | 269.22 | 7160 | -2408.91 | -2583.41
| 11900 | 90 | 269.22 | 7160 | -2410.27 | -2683.41
| 12000 | 90 | 269.22 | 7160 | -2411.63 | -2783.4
| 12100 | 90 | 269.22 | 7160 | -2412.99 | -2883.39
| 12200 | 90 | 269.22 | 7160 | -2414.36 | -2983.38
| 12287.48 | 90 | 269.22 | 7160 | -2415.55 | -3070.85

## Lookup (hidden)
North Reference | RetunValue | Grid Type | ReturnValue | Deviation Indicator | ReturnValue
| 2 |  | 0 |  | 2
True |  | SPCS-Colorado Central-NAD27 |  | Directional
Grid |  | SPCS-Colorado Central-NAD83 |  | High Angle
|  | SPCS-Colorado North-NAD27 |  | Horizontal
SPCS-Colorado North-NAD83
SPCS-Colorado South-NAD27
SPCS-Colorado South-NAD83
UTM-Zone 12 NAD27
UTM-Zone 12 NAD83
UTM-Zone 13 NAD27
UTM-Zone 13 NAD83