## Data
Header Information | measured depth (ft) | inclination (°) | azimuth (°) | true vertical depth (ft) | northing +N/-S (ft) | easting +E/-W (ft)
Operator Name | 0 | 0 | 0 | 0 | 0 | 0
Synergy | 200 | 0 | 0 | 200 | 0 | 0
Operator Number | 300 | 2 | 180 | 299.98 | -1.75 | 0
10311 | 350 | 3 | 180 | 349.93 | -3.93 | 0
Well Name and Number | 400 | 2.5 | 180 | 399.87 | -6.32 | 0
SRC Weis A-9NHZ | 500 | 1.5 | 180 | 499.81 | -9.81 | 0
API Number (if available) | 600 | 0.5 | 180 | 599.8 | -11.56 | 0
| 650 | 0 | 0 | 649.8 | -11.78 | 0
Location: QQ SEC TWP RGE | 1200.21 | 0 | 0 | 1200 | -11.78 | 0
Sec.4-T4N-R68W | 1300 | 1.996 | 128.691 | 1299.77 | -12.86 | 1.36
Citing Type: Planned or Actual | 1400 | 3.996 | 128.691 | 1399.63 | -16.13 | 5.44
Planned | 1500 | 5.996 | 128.691 | 1499.25 | -21.58 | 12.23
Deviation Indicator | 1600 | 7.996 | 128.691 | 1598.5 | -29.19 | 21.74
Directional | 1700 | 9.996 | 128.691 | 1697.26 | -38.96 | 33.94
North Reference | 1800 | 11.996 | 128.691 | 1795.42 | -50.89 | 48.83
True | 1900 | 13.996 | 128.691 | 1892.86 | -64.94 | 66.38
Grid Type | 2000 | 15.996 | 128.691 | 1989.45 | -81.12 | 86.58
#VALUE! | 2100 | 17.996 | 128.691 | 2085.07 | -99.39 | 109.39
| 2200 | 19.996 | 128.691 | 2179.62 | -119.74 | 134.79
| 2300 | 21.996 | 128.691 | 2272.98 | -142.13 | 162.76
| 2400 | 23.996 | 128.691 | 2365.03 | -166.55 | 193.25
| 2500 | 25.996 | 128.691 | 2455.66 | -192.97 | 226.23
| 2574.9 | 27.494 | 128.691 | 2522.54 | -214.04 | 252.54
| 2600 | 27.494 | 128.691 | 2544.81 | -221.28 | 261.58
| 2700 | 27.494 | 128.691 | 2633.51 | -250.14 | 297.61
| 2800 | 27.494 | 128.691 | 2722.22 | -279 | 333.65
| 2900 | 27.494 | 128.691 | 2810.92 | -307.86 | 369.68
| 3000 | 27.494 | 128.691 | 2899.63 | -336.72 | 405.71
| 3100 | 27.494 | 128.691 | 2988.34 | -365.58 | 441.75
| 3200 | 27.494 | 128.691 | 3077.04 | -394.44 | 477.78
| 3300 | 27.494 | 128.691 | 3165.75 | -423.29 | 513.81
| 3400 | 27.494 | 128.691 | 3254.46 | -452.15 | 549.85
| 3500 | 27.494 | 128.691 | 3343.16 | -481.01 | 585.88
| 3600 | 27.494 | 128.691 | 3431.87 | -509.87 | 621.91
| 3700 | 27.494 | 128.691 | 3520.57 | -538.73 | 657.95
| 3800 | 27.494 | 128.691 | 3609.28 | -567.59 | 693.98
| 3900 | 27.494 | 128.691 | 3697.99 | -596.45 | 730.01
| 4000 | 27.494 | 128.691 | 3786.69 | -625.31 | 766.04
| 4100 | 27.494 | 128.691 | 3875.4 | -654.17 | 802.08
| 4200 | 27.494 | 128.691 | 3964.1 | -683.03 | 838.11
| 4300 | 27.494 | 128.691 | 4052.81 | -711.89 | 874.14
| 4400 | 27.494 | 128.691 | 4141.52 | -740.74 | 910.18
| 4500 | 27.494 | 128.691 | 4230.22 | -769.6 | 946.21
| 4600 | 27.494 | 128.691 | 4318.93 | -798.46 | 982.24
| 4700 | 27.494 | 128.691 | 4407.63 | -827.32 | 1018.28
| 4800 | 27.494 | 128.691 | 4496.34 | -856.18 | 1054.31
| 4900 | 27.494 | 128.691 | 4585.05 | -885.04 | 1090.34
| 5000 | 27.494 | 128.691 | 4673.75 | -913.9 | 1126.38
| 5100 | 27.494 | 128.691 | 4762.46 | -942.76 | 1162.41
| 5200 | 27.494 | 128.691 | 4851.16 | -971.62 | 1198.44
| 5300 | 27.494 | 128.691 | 4939.87 | -1000.48 | 1234.47
| 5400 | 27.494 | 128.691 | 5028.58 | -1029.34 | 1270.51
| 5500 | 27.494 | 128.691 | 5117.28 | -1058.19 | 1306.54
| 5600 | 27.494 | 128.691 | 5205.99 | -1087.05 | 1342.57
| 5700 | 27.494 | 128.691 | 5294.7 | -1115.91 | 1378.61
| 5800 | 27.494 | 128.691 | 5383.4 | -1144.77 | 1414.64
| 5900 | 27.494 | 128.691 | 5472.11 | -1173.63 | 1450.67
| 6000 | 27.494 | 128.691 | 5560.81 | -1202.49 | 1486.71
| 6100 | 27.494 | 128.691 | 5649.52 | -1231.35 | 1522.74
| 6200 | 27.494 | 128.691 | 5738.23 | -1260.21 | 1558.77
| 6300 | 27.494 | 128.691 | 5826.93 | -1289.07 | 1594.81
| 6400 | 27.494 | 128.691 | 5915.64 | -1317.93 | 1630.84
| 6500 | 27.494 | 128.691 | 6004.34 | -1346.79 | 1666.87
| 6600 | 27.494 | 128.691 | 6093.05 | -1375.64 | 1702.9
| 6633.46 | 27.494 | 128.691 | 6122.73 | -1385.3 | 1714.96
| 6700 | 23.848 | 137.673 | 6182.72 | -1404.86 | 1736.02
| 6800 | 19.754 | 156.33 | 6275.66 | -1435.33 | 1756.45
| 6900 | 18.311 | 180.639 | 6370.34 | -1466.57 | 1763.07
| 7000 | 20.1 | 204.522 | 6464.91 | -1497.96 | 1755.75
| 7100 | 24.418 | 222.442 | 6557.55 | -1528.9 | 1734.64
| 7200 | 30.199 | 234.578 | 6646.43 | -1558.78 | 1700.14
| 7300 | 36.756 | 242.928 | 6729.84 | -1587.02 | 1652.93
| 7400 | 43.738 | 248.993 | 6806.15 | -1613.07 | 1593.92
| 7500 | 50.968 | 253.662 | 6873.87 | -1636.42 | 1524.26
| 7600 | 58.348 | 257.452 | 6931.69 | -1656.63 | 1445.32
| 7700 | 65.824 | 260.679 | 6978.48 | -1673.29 | 1358.62
| 7800 | 73.361 | 263.546 | 7013.34 | -1686.08 | 1265.85
| 7900 | 80.933 | 266.194 | 7035.57 | -1694.76 | 1168.82
| 8000 | 88.524 | 268.732 | 7044.75 | -1699.15 | 1069.43
| 8019.43 | 90 | 269.22 | 7045 | -1699.5 | 1050
| 8100 | 90 | 269.22 | 7045 | -1700.6 | 969.44
| 8200 | 90 | 269.22 | 7045 | -1701.96 | 869.45
| 8300 | 90 | 269.22 | 7045 | -1703.32 | 769.46
| 8400 | 90 | 269.22 | 7045 | -1704.68 | 669.47
| 8500 | 90 | 269.22 | 7045 | -1706.04 | 569.47
| 8600 | 90 | 269.22 | 7045 | -1707.4 | 469.48
| 8700 | 90 | 269.22 | 7045 | -1708.76 | 369.49
| 8800 | 90 | 269.22 | 7045 | -1710.13 | 269.5
| 8900 | 90 | 269.22 | 7045 | -1711.49 | 169.51
| 9000 | 90 | 269.22 | 7045 | -1712.85 | 69.52
| 9100 | 90 | 269.22 | 7045 | -1714.21 | -30.47
| 9200 | 90 | 269.22 | 7045 | -1715.57 | -130.46
| 9300 | 90 | 269.22 | 7045 | -1716.93 | -230.45
| 9400 | 90 | 269.22 | 7045 | -1718.29 | -330.44
| 9500 | 90 | 269.22 | 7045 | -1719.66 | -430.43
| 9600 | 90 | 269.22 | 7045 | -1721.02 | -530.42
| 9700 | 90 | 269.22 | 7045 | -1722.38 | -630.41
| 9800 | 90 | 269.22 | 7045 | -1723.74 | -730.4
| 9900 | 90 | 269.22 | 7045 | -1725.1 | -830.4
| 10000 | 90 | 269.22 | 7045 | -1726.46 | -930.39
| 10100 | 90 | 269.22 | 7045 | -1727.82 | -1030.38
| 10200 | 90 | 269.22 | 7045 | -1729.18 | -1130.37
| 10300 | 90 | 269.22 | 7045 | -1730.55 | -1230.36
| 10400 | 90 | 269.22 | 7045 | -1731.91 | -1330.35
| 10500 | 90 | 269.22 | 7045 | -1733.27 | -1430.34
| 10600 | 90 | 269.22 | 7045 | -1734.63 | -1530.33
| 10700 | 90 | 269.22 | 7045 | -1735.99 | -1630.32
| 10800 | 90 | 269.22 | 7045 | -1737.35 | -1730.31
| 10900 | 90 | 269.22 | 7045 | -1738.71 | -1830.3
| 11000 | 90 | 269.22 | 7045 | -1740.07 | -1930.29
| 11100 | 90 | 269.22 | 7045 | -1741.44 | -2030.28
| 11200 | 90 | 269.22 | 7045 | -1742.8 | -2130.27
| 11300 | 90 | 269.22 | 7045 | -1744.16 | -2230.27
| 11400 | 90 | 269.22 | 7045 | -1745.52 | -2330.26
| 11500 | 90 | 269.22 | 7045 | -1746.88 | -2430.25
| 11600 | 90 | 269.22 | 7045 | -1748.24 | -2530.24
| 11700 | 90 | 269.22 | 7045 | -1749.6 | -2630.23
| 11800 | 90 | 269.22 | 7045 | -1750.97 | -2730.22
| 11900 | 90 | 269.22 | 7045 | -1752.33 | -2830.21
| 12000 | 90 | 269.22 | 7045 | -1753.69 | -2930.2
| 12075.6 | 90 | 269.22 | 7045 | -1754.72 | -3005.79

## Lookup (hidden)
North Reference | RetunValue | Grid Type | ReturnValue | Deviation Indicator | ReturnValue
| 2 |  | 0 |  | 2
True |  | SPCS-Colorado Central-NAD27 |  | Directional
Grid |  | SPCS-Colorado Central-NAD83 |  | High Angle
|  | SPCS-Colorado North-NAD27 |  | Horizontal
SPCS-Colorado North-NAD83
SPCS-Colorado South-NAD27
SPCS-Colorado South-NAD83
UTM-Zone 12 NAD27
UTM-Zone 12 NAD83
UTM-Zone 13 NAD27
UTM-Zone 13 NAD83