## Data
Header Information | measured depth (ft) | inclination (°) | azimuth (°) | true vertical depth (ft) | northing +N/-S (ft) | easting +E/-W (ft)
Operator Name | 245 | 1 | 0 | 245 | -2.15 | -0.15
Southwestern Energy | 492 | 1 | 184 | 491.9624 | -2.1447 | -0.30035
Operator Number | 740 | 1.5 | 0 | 739.9034 | -1.0576 | -0.45131
10396 | 1097 | 1.5 | 184 | 1096.781 | -1.0463 | -0.77725
Well Name and Number | 1163 | 0.3 | 199 | 1162.7729 | -2.0714 | -0.89377
Linnebur Flying Service 3-61 1-30 | 1255 | 0.1 | 188 | 1254.7723 | -2.3786 | -0.98335
API Number (if available) | 1349 | 0.3 | 194 | 1348.7718 | -2.6986 | -1.0543
05-001-09804 | 1442 | 0.1 | 148 | 1441.7712 | -3.0037 | -1.0702
Location: QQ SEC TWP RGE | 1534 | 0 | 83 | 1533.7712 | -3.0718 | -1.0277
SWNE 30 3S 61W | 1624 | 0.1 | 268 | 1623.7711 | -3.0745 | -1.1061
Citing Type: Planned or Actual | 1711 | 0.1 | 154 | 1710.771 | -3.1454 | -1.1487
Actual | 1802 | 0 | 39 | 1801.7709 | -3.2168 | -1.1139
Deviation Indicator | 1900 | 0 | 85 | 1899.7709 | -3.2168 | -1.1139
Directional | 1992 | 0.2 | 180 | 1991.7708 | -3.3773 | -1.1139
North Reference | 2087 | 0.2 | 202 | 2086.7702 | -3.6969 | -1.176
True | 2181 | 0.2 | 196 | 2180.7697 | -4.0067 | -1.2827
Grid Type | 2276 | 0.1 | 90 | 2275.7693 | -4.1661 | -1.2455
#VALUE! | 2370 | 0.3 | 191 | 2369.7688 | -4.4076 | -1.2104
| 2465 | 0.1 | 80 | 2464.7682 | -4.6374 | -1.1763
| 2559 | 1.1 | 55 | 2558.763 | -4.1056 | -0.35637
| 2654 | 1.8 | 52 | 2653.7326 | -2.664 | 1.5663
| 2755 | 1.6 | 46 | 2754.6882 | -0.70792 | 3.8306
| 2848 | 1.3 | 37 | 2847.6584 | 1.0365 | 5.3994
| 2944 | 1.2 | 43 | 2943.6355 | 2.6414 | 6.7404
| 3039 | 0.9 | 49 | 3038.6196 | 3.8584 | 7.9819
| 3134 | 0.4 | 28 | 3133.6135 | 4.6407 | 8.7007
| 3228 | 0.5 | 26 | 3227.6106 | 5.299 | 9.0345
| 3322 | 0.3 | 320 | 3321.6083 | 5.8562 | 9.0561
| 3417 | 0.6 | 353 | 3416.6053 | 6.5404 | 8.8356
| 3511 | 0.8 | 348 | 3510.5983 | 7.6708 | 8.6392
| 3605 | 0.6 | 331 | 3604.5913 | 8.7432 | 8.2642
| 3698 | 0.8 | 341 | 3697.5844 | 9.7829 | 7.8167
| 3791 | 0.9 | 338 | 3790.5741 | 11.074 | 7.3317
| 3885 | 0.9 | 350 | 3884.5625 | 12.4855 | 6.927
| 3980 | 0.8 | 346 | 3979.5521 | 13.8638 | 6.637
| 4075 | 0.5 | 12 | 4074.546 | 14.9127 | 6.5627
| 4168 | 0.7 | 348 | 4167.5409 | 15.8653 | 6.529
| 4264 | 0.4 | 30 | 4263.5365 | 16.7291 | 6.5746
| 4359 | 0.5 | 10 | 4358.5335 | 17.4245 | 6.8124
| 4453 | 0.2 | 50 | 4452.5318 | 17.9339 | 7.0093
| 4547 | 0.5 | 25 | 4546.53 | 18.4111 | 7.3083
| 4642 | 0.3 | 57 | 4641.5277 | 18.9222 | 7.6921
| 4734 | 0 | 121 | 4733.5274 | 19.0534 | 7.8941
| 4836 | 0 | 250 | 4835.5274 | 19.0534 | 7.8941
| 4925 | 0 | 203 | 4924.5274 | 19.0534 | 7.8941
| 5019 | 0.3 | 102 | 5018.5271 | 19.0022 | 8.1348
| 5114 | 0.4 | 76 | 5113.5253 | 19.0307 | 8.6998
| 5208 | 0.4 | 80 | 5207.523 | 19.1671 | 9.3413
| 5303 | 0.1 | 87 | 5302.5221 | 19.229 | 9.7507
| 5397 | 0.1 | 124 | 5396.522 | 19.1874 | 9.9006
| 5492 | 0.5 | 72 | 5491.5206 | 19.2692 | 10.3636
| 5585 | 0.7 | 350 | 5584.5155 | 19.954 | 10.6508
| 5687 | 0.8 | 49 | 5686.5068 | 21.0348 | 11.0801
| 5781 | 0.8 | 51 | 5780.4976 | 21.8783 | 12.0853
| 5875 | 0.7 | 20 | 5874.4896 | 22.8308 | 12.7917
| 5970 | 0.8 | 51 | 5969.4815 | 23.7935 | 13.5055
| 6064 | 1.1 | 48 | 6063.4685 | 24.8102 | 14.6861
| 6159 | 1.9 | 39.1 | 6158.436 | 26.6426 | 16.3569
| 6247 | 2 | 30 | 6246.385 | 29.1045 | 18.0448
| 6341 | 1.2 | 6 | 6340.3484 | 31.5039 | 18.9678
| 6442 | 0.4 | 333 | 6441.3385 | 32.8699 | 18.9183
| 6536 | 0.8 | 43 | 6535.3334 | 33.6422 | 19.2169
| 6632 | 0.5 | 10 | 6631.3272 | 34.5448 | 19.7467
| 6725 | 0.2 | 113 | 6724.3255 | 34.881 | 19.9666
| 6813 | 0.5 | 82 | 6812.3238 | 34.8744 | 20.4882
| 6918 | 0.5 | 85 | 6917.3198 | 34.9781 | 21.3982
| 7002 | 0.3 | 134 | 7001.3178 | 34.8573 | 21.9216
| 7103 | 0.3 | 149 | 7102.3164 | 34.447 | 22.2479
| 7198 | 1 | 100 | 7197.3103 | 34.0898 | 23.1924
| 7292 | 0.7 | 73 | 7291.2999 | 34.1153 | 24.5493
| 7387 | 0.7 | 117 | 7386.2928 | 34.0215 | 25.6214
| 7481 | 1.4 | 104 | 7480.2771 | 33.483 | 27.2472
| 7576 | 1.2 | 126 | 7575.2526 | 32.6175 | 29.178
| 7664 | 2.2 | 112 | 7663.2139 | 31.4432 | 31.4896
| 7760 | 1.9 | 118 | 7759.1524 | 30.0058 | 34.6032
| 7853 | 3.1 | 129 | 7852.0639 | 27.6995 | 37.9187
| 7899 | 2.99 | 128.8 | 7897.999 | 26.165 | 39.8203
| 7961 | 2.73 | 117.99 | 7959.9217 | 24.4588 | 42.3843
| 8059 | 2.74 | 116.69 | 8057.8101 | 22.3114 | 46.538
| 8151 | 2.55 | 109.69 | 8149.7121 | 20.6341 | 50.4296
| 8246 | 2.37 | 95.63 | 8244.6246 | 19.7294 | 54.3741
| 8341 | 2.64 | 81.58 | 8339.5338 | 19.857 | 58.4932
| 8435 | 2.55 | 69.1 | 8433.4374 | 20.92 | 62.5882
| 8530 | 2.73 | 58.93 | 8528.3365 | 22.8415 | 66.5003
| 8625 | 1.85 | 61.83 | 8623.2607 | 24.733 | 69.7899
| 8722 | 1.58 | 66.18 | 8720.2172 | 26.0122 | 72.3935
| 8816 | 1.49 | 67.06 | 8814.1835 | 27.0119 | 74.7045
| 8911 | 1.23 | 67.45 | 8909.1567 | 27.8844 | 76.7836
| 9001 | 1.23 | 65.96 | 8999.136 | 28.6483 | 78.5579
| 9095 | 1.14 | 61.58 | 9093.1159 | 29.5044 | 80.3017
| 9192 | 1.41 | 74.44 | 9190.0919 | 30.2837 | 82.3
| 9288 | 1.49 | 70.92 | 9286.0611 | 31.0086 | 84.6174
| 9383 | 1.32 | 73.49 | 9381.0326 | 31.7233 | 86.8338
| 9477 | 1.41 | 60.18 | 9475.0059 | 32.6061 | 88.8752
| 9572 | 0.97 | 59.64 | 9569.9854 | 33.5937 | 90.5831
| 9666 | 1.32 | 63.66 | 9663.9666 | 34.4763 | 92.24
| 9760 | 0.97 | 52.96 | 9757.9479 | 35.4359 | 93.8454
| 9855 | 0.97 | 61.09 | 9852.9343 | 36.309 | 95.1912
| 9949 | 0.88 | 56.01 | 9946.922 | 37.0972 | 96.4862
| 10044 | 0.7 | 60.34 | 10041.913 | 37.7922 | 97.5953
| 10138 | 0.79 | 72.22 | 10135.905 | 38.2743 | 98.7114
| 10233 | 0.97 | 48.75 | 10230.8938 | 39.0044 | 99.9396
| 10327 | 0.79 | 42.69 | 10324.8827 | 40.0054 | 100.9771
| 10421 | 1.14 | 42.86 | 10418.8694 | 41.1671 | 102.0526
| 10516 | 1.32 | 29.84 | 10513.8475 | 42.809 | 103.2399
| 10610 | 1.67 | 37.26 | 10607.8155 | 44.8383 | 104.6079
| 10705 | 1.41 | 54.23 | 10702.7812 | 46.6233 | 106.3943
| 10719 | 1.49 | 53.91 | 10716.7767 | 46.8312 | 106.6811
| 10773 | 1.49 | 53.91 | 10770.7585 | 47.6583 | 107.8158

## Lookup (hidden)
North Reference | RetunValue | Grid Type | ReturnValue | Deviation Indicator | ReturnValue
| 2 |  | 0 |  | 2
True |  | SPCS-Colorado Central-NAD27 |  | Directional
Grid |  | SPCS-Colorado Central-NAD83 |  | High Angle
|  | SPCS-Colorado North-NAD27 |  | Horizontal
SPCS-Colorado North-NAD83
SPCS-Colorado South-NAD27
SPCS-Colorado South-NAD83
UTM-Zone 12 NAD27
UTM-Zone 12 NAD83
UTM-Zone 13 NAD27
UTM-Zone 13 NAD83