## Data
Header Information | measured depth (ft) | inclination (°) | azimuth (°) | true vertical depth (ft) | northing +N/-S (ft) | easting +E/-W (ft)
Operator Name | 0 | 0 | 0 | 0 | 0 | 0
Carrizo (Niobrara) LLC | 100 | 0 | 0 | 100 | 0 | 0
Operator Number | 150 | 0 | 0 | 150 | 0 | 0
10439 | 200 | 0.5 | 24.3 | 200 | 0.2 | 0.09
Well Name and Number | 300 | 1.5 | 24.3 | 299.98 | 1.79 | 0.81
Timbro Ranch 1-3-9-59 | 400 | 2.5 | 24.3 | 399.92 | 4.97 | 2.24
API Number (if available) | 488.53 | 3.39 | 24.3 | 488.34 | 9.11 | 4.11
| 500 | 3.39 | 24.3 | 499.78 | 9.73 | 4.39
Location: QQ SEC TWP RGE | 600 | 3.39 | 24.3 | 599.61 | 15.11 | 6.82
2 3 9N 59W | 700 | 3.39 | 24.3 | 699.43 | 20.49 | 9.25
Citing Type: Planned or Actual | 800 | 3.39 | 24.3 | 799.26 | 25.88 | 11.68
Planned | 900 | 3.39 | 24.3 | 899.09 | 31.26 | 14.11
Deviation Indicator | 1000 | 3.39 | 24.3 | 998.91 | 36.64 | 16.54
Horizontal | 1100 | 3.39 | 24.3 | 1098.74 | 42.02 | 18.97
North Reference | 1200 | 3.39 | 24.3 | 1198.56 | 47.4 | 21.4
Grid | 1300 | 3.39 | 24.3 | 1298.39 | 52.79 | 23.83
Grid Type | 1400 | 3.39 | 24.3 | 1398.21 | 58.17 | 26.26
SPCS-Colorado Central-NAD83 | 1500 | 3.39 | 24.3 | 1498.04 | 63.55 | 28.69
| 1600 | 3.39 | 24.3 | 1597.86 | 68.93 | 31.12
| 1700 | 3.39 | 24.3 | 1697.69 | 74.31 | 33.55
| 1800 | 3.39 | 24.3 | 1797.51 | 79.7 | 35.98
| 1900 | 3.39 | 24.3 | 1897.34 | 85.08 | 38.41
| 2000 | 3.39 | 24.3 | 1997.17 | 90.46 | 40.84
| 2100 | 3.39 | 24.3 | 2096.99 | 95.84 | 43.27
| 2200 | 3.39 | 24.3 | 2196.82 | 101.22 | 45.7
| 2300 | 3.39 | 24.3 | 2296.64 | 106.61 | 48.13
| 2400 | 3.39 | 24.3 | 2396.47 | 111.99 | 50.56
| 2500 | 3.39 | 24.3 | 2496.29 | 117.37 | 52.99
| 2600 | 3.39 | 24.3 | 2596.12 | 122.75 | 55.42
| 2700 | 3.39 | 24.3 | 2695.94 | 128.13 | 57.85
| 2800 | 3.39 | 24.3 | 2795.77 | 133.52 | 60.28
| 2900 | 3.39 | 24.3 | 2895.59 | 138.9 | 62.71
| 3000 | 3.39 | 24.3 | 2995.42 | 144.28 | 65.14
| 3100 | 3.39 | 24.3 | 3095.25 | 149.66 | 67.57
| 3200 | 3.39 | 24.3 | 3195.07 | 155.04 | 70
| 3300 | 3.39 | 24.3 | 3294.9 | 160.43 | 72.43
| 3400 | 3.39 | 24.3 | 3394.72 | 165.81 | 74.86
| 3500 | 3.39 | 24.3 | 3494.55 | 171.19 | 77.29
| 3600 | 3.39 | 24.3 | 3594.37 | 176.57 | 79.72
| 3700 | 3.39 | 24.3 | 3694.2 | 181.95 | 82.15
| 3800 | 3.39 | 24.3 | 3794.02 | 187.34 | 84.58
| 3900 | 3.39 | 24.3 | 3893.85 | 192.72 | 87.01
| 4000 | 3.39 | 24.3 | 3993.68 | 198.1 | 89.44
| 4100 | 3.39 | 24.3 | 4093.5 | 203.48 | 91.87
| 4200 | 3.39 | 24.3 | 4193.33 | 208.86 | 94.3
| 4300 | 3.39 | 24.3 | 4293.15 | 214.25 | 96.73
| 4400 | 3.39 | 24.3 | 4392.98 | 219.63 | 99.16
| 4500 | 3.39 | 24.3 | 4492.8 | 225.01 | 101.59
| 4600 | 3.39 | 24.3 | 4592.63 | 230.39 | 104.02
| 4700 | 3.39 | 24.3 | 4692.45 | 235.77 | 106.45
| 4800 | 3.39 | 24.3 | 4792.28 | 241.16 | 108.88
| 4900 | 3.39 | 24.3 | 4892.1 | 246.54 | 111.31
| 5000 | 3.39 | 24.3 | 4991.93 | 251.92 | 113.74
| 5100 | 3.39 | 24.3 | 5091.76 | 257.3 | 116.16
| 5200 | 3.39 | 24.3 | 5191.58 | 262.68 | 118.59
| 5300 | 3.39 | 24.3 | 5291.41 | 268.07 | 121.02
| 5400 | 3.39 | 24.3 | 5391.23 | 273.45 | 123.45
| 5500 | 3.39 | 24.3 | 5491.06 | 278.83 | 125.88
| 5600 | 3.39 | 24.3 | 5590.88 | 284.21 | 128.31
| 5655.82 | 3.39 | 24.3 | 5646.6 | 287.22 | 129.67
| 5700 | 1.98 | 132.42 | 5690.76 | 287.89 | 130.77
| 5750 | 6.51 | 166.45 | 5740.61 | 284.55 | 132.07
| 5800 | 11.44 | 172.03 | 5789.98 | 276.88 | 133.42
| 5850 | 16.42 | 174.27 | 5838.5 | 264.93 | 134.82
| 5900 | 21.4 | 175.49 | 5885.79 | 248.79 | 136.24
| 5950 | 26.39 | 176.26 | 5931.49 | 228.6 | 137.68
| 6000 | 31.38 | 176.8 | 5975.25 | 204.5 | 139.14
| 6050 | 36.38 | 177.21 | 6016.75 | 176.67 | 140.59
| 6100 | 41.37 | 177.53 | 6055.66 | 145.33 | 142.02
| 6150 | 46.37 | 177.79 | 6091.69 | 110.72 | 143.43
| 6200 | 51.37 | 178.01 | 6124.57 | 73.09 | 144.81
| 6250 | 56.37 | 178.21 | 6154.05 | 32.75 | 146.14
| 6300 | 61.36 | 178.38 | 6179.89 | -10.02 | 147.41
| 6350 | 66.36 | 178.53 | 6201.91 | -54.88 | 148.62
| 6400 | 71.36 | 178.68 | 6219.94 | -101.48 | 149.75
| 6450 | 76.36 | 178.81 | 6233.83 | -149.49 | 150.8
| 6500 | 81.36 | 178.94 | 6243.49 | -198.52 | 151.76
| 6550 | 86.36 | 179.07 | 6248.84 | -248.21 | 152.62
| 6586.46 | 90 | 179.16 | 6250 | -284.64 | 153.18
| 6600 | 90 | 179.16 | 6250 | -298.18 | 153.38
| 6700 | 90 | 179.16 | 6250 | -398.17 | 154.84
| 6800 | 90 | 179.16 | 6250 | -498.16 | 156.3
| 6900 | 90 | 179.16 | 6250 | -598.15 | 157.76
| 7000 | 90 | 179.16 | 6250 | -698.13 | 159.22
| 7100 | 90 | 179.16 | 6250 | -798.12 | 160.68
| 7200 | 90 | 179.16 | 6250 | -898.11 | 162.14
| 7300 | 90 | 179.16 | 6250 | -998.1 | 163.59
| 7400 | 90 | 179.16 | 6250 | -1098.09 | 165.05
| 7500 | 90 | 179.16 | 6250 | -1198.08 | 166.51
| 7600 | 90 | 179.16 | 6250 | -1298.07 | 167.97
| 7700 | 90 | 179.16 | 6250 | -1398.06 | 169.43
| 7800 | 90 | 179.16 | 6250 | -1498.05 | 170.89
| 7900 | 90 | 179.16 | 6250 | -1598.04 | 172.35
| 8000 | 90 | 179.16 | 6250 | -1698.03 | 173.81
| 8100 | 90 | 179.16 | 6250 | -1798.02 | 175.27
| 8200 | 90 | 179.16 | 6250 | -1898.01 | 176.73
| 8300 | 90 | 179.16 | 6250 | -1998 | 178.19
| 8400 | 90 | 179.16 | 6250 | -2097.99 | 179.65
| 8500 | 90 | 179.16 | 6250 | -2197.97 | 181.11
| 8600 | 90 | 179.16 | 6250 | -2297.96 | 182.57
| 8700 | 90 | 179.16 | 6250 | -2397.95 | 184.03
| 8800 | 90 | 179.16 | 6250 | -2497.94 | 185.49
| 8900 | 90 | 179.16 | 6250 | -2597.93 | 186.95
| 9000 | 90 | 179.16 | 6250 | -2697.92 | 188.41
| 9100 | 90 | 179.16 | 6250 | -2797.91 | 189.87
| 9200 | 90 | 179.16 | 6250 | -2897.9 | 191.33
| 9300 | 90 | 179.16 | 6250 | -2997.89 | 192.79
| 9400 | 90 | 179.16 | 6250 | -3097.88 | 194.25
| 9500 | 90 | 179.16 | 6250 | -3197.87 | 195.71
| 9600 | 90 | 179.16 | 6250 | -3297.86 | 197.16
| 9700 | 90 | 179.16 | 6250 | -3397.85 | 198.62
| 9800 | 90 | 179.16 | 6250 | -3497.84 | 200.08
| 9900 | 90 | 179.16 | 6250 | -3597.83 | 201.54
| 10000 | 90 | 179.16 | 6250 | -3697.82 | 203
| 10100 | 90 | 179.16 | 6250 | -3797.8 | 204.46
| 10200 | 90 | 179.16 | 6250 | -3897.79 | 205.92
| 10300 | 90 | 179.16 | 6250 | -3997.78 | 207.38
| 10400 | 90 | 179.16 | 6250 | -4097.77 | 208.84
| 10500 | 90 | 179.16 | 6250 | -4197.76 | 210.3
| 10600 | 90 | 179.16 | 6250 | -4297.75 | 211.76
| 10621.89 | 90 | 179.16 | 6250 | -4319.64 | 212.08

## Lookup (hidden)
North Reference | RetunValue | Grid Type | ReturnValue | Deviation Indicator | ReturnValue
| 3 |  | 3 |  | 4
True |  | SPCS-Colorado Central-NAD27 |  | Directional
Grid |  | SPCS-Colorado Central-NAD83 |  | High Angle
|  | SPCS-Colorado North-NAD27 |  | Horizontal
SPCS-Colorado North-NAD83
SPCS-Colorado South-NAD27
SPCS-Colorado South-NAD83
UTM-Zone 12 NAD27
UTM-Zone 12 NAD83
UTM-Zone 13 NAD27
UTM-Zone 13 NAD83

## Sheet1
0 | 0 | 0 | 0 | 0 | 0
100 | 0 | 0 | 100 | 0 | 0
150 | 0 | 0 | 150 | 0 | 0
200 | 0.5 | 24.3 | 200 | 0.2 | 0.09
300 | 1.5 | 24.3 | 299.98 | 1.79 | 0.81
400 | 2.5 | 24.3 | 399.92 | 4.97 | 2.24
488.53 | 3.39 | 24.3 | 488.34 | 9.11 | 4.11
500 | 3.39 | 24.3 | 499.78 | 9.73 | 4.39
600 | 3.39 | 24.3 | 599.61 | 15.11 | 6.82
700 | 3.39 | 24.3 | 699.43 | 20.49 | 9.25
800 | 3.39 | 24.3 | 799.26 | 25.88 | 11.68
900 | 3.39 | 24.3 | 899.09 | 31.26 | 14.11
1000 | 3.39 | 24.3 | 998.91 | 36.64 | 16.54
1100 | 3.39 | 24.3 | 1098.74 | 42.02 | 18.97
1200 | 3.39 | 24.3 | 1198.56 | 47.4 | 21.4
1300 | 3.39 | 24.3 | 1298.39 | 52.79 | 23.83
1400 | 3.39 | 24.3 | 1398.21 | 58.17 | 26.26
1500 | 3.39 | 24.3 | 1498.04 | 63.55 | 28.69
1600 | 3.39 | 24.3 | 1597.86 | 68.93 | 31.12
1700 | 3.39 | 24.3 | 1697.69 | 74.31 | 33.55
1800 | 3.39 | 24.3 | 1797.51 | 79.7 | 35.98
1900 | 3.39 | 24.3 | 1897.34 | 85.08 | 38.41
2000 | 3.39 | 24.3 | 1997.17 | 90.46 | 40.84
2100 | 3.39 | 24.3 | 2096.99 | 95.84 | 43.27
2200 | 3.39 | 24.3 | 2196.82 | 101.22 | 45.7
2300 | 3.39 | 24.3 | 2296.64 | 106.61 | 48.13
2400 | 3.39 | 24.3 | 2396.47 | 111.99 | 50.56
2500 | 3.39 | 24.3 | 2496.29 | 117.37 | 52.99
2600 | 3.39 | 24.3 | 2596.12 | 122.75 | 55.42
2700 | 3.39 | 24.3 | 2695.94 | 128.13 | 57.85
2800 | 3.39 | 24.3 | 2795.77 | 133.52 | 60.28
2900 | 3.39 | 24.3 | 2895.59 | 138.9 | 62.71
3000 | 3.39 | 24.3 | 2995.42 | 144.28 | 65.14
3100 | 3.39 | 24.3 | 3095.25 | 149.66 | 67.57
3200 | 3.39 | 24.3 | 3195.07 | 155.04 | 70
3300 | 3.39 | 24.3 | 3294.9 | 160.43 | 72.43
3400 | 3.39 | 24.3 | 3394.72 | 165.81 | 74.86
3500 | 3.39 | 24.3 | 3494.55 | 171.19 | 77.29
3600 | 3.39 | 24.3 | 3594.37 | 176.57 | 79.72
3700 | 3.39 | 24.3 | 3694.2 | 181.95 | 82.15
3800 | 3.39 | 24.3 | 3794.02 | 187.34 | 84.58
3900 | 3.39 | 24.3 | 3893.85 | 192.72 | 87.01
4000 | 3.39 | 24.3 | 3993.68 | 198.1 | 89.44
4100 | 3.39 | 24.3 | 4093.5 | 203.48 | 91.87
4200 | 3.39 | 24.3 | 4193.33 | 208.86 | 94.3
4300 | 3.39 | 24.3 | 4293.15 | 214.25 | 96.73
4400 | 3.39 | 24.3 | 4392.98 | 219.63 | 99.16
4500 | 3.39 | 24.3 | 4492.8 | 225.01 | 101.59
4600 | 3.39 | 24.3 | 4592.63 | 230.39 | 104.02
4700 | 3.39 | 24.3 | 4692.45 | 235.77 | 106.45
4800 | 3.39 | 24.3 | 4792.28 | 241.16 | 108.88
4900 | 3.39 | 24.3 | 4892.1 | 246.54 | 111.31
5000 | 3.39 | 24.3 | 4991.93 | 251.92 | 113.74
5100 | 3.39 | 24.3 | 5091.76 | 257.3 | 116.16
5200 | 3.39 | 24.3 | 5191.58 | 262.68 | 118.59
5300 | 3.39 | 24.3 | 5291.41 | 268.07 | 121.02
5400 | 3.39 | 24.3 | 5391.23 | 273.45 | 123.45
5500 | 3.39 | 24.3 | 5491.06 | 278.83 | 125.88
5600 | 3.39 | 24.3 | 5590.88 | 284.21 | 128.31
5655.82 | 3.39 | 24.3 | 5646.6 | 287.22 | 129.67
5700 | 1.98 | 132.42 | 5690.76 | 287.89 | 130.77
5750 | 6.51 | 166.45 | 5740.61 | 284.55 | 132.07
5800 | 11.44 | 172.03 | 5789.98 | 276.88 | 133.42
5850 | 16.42 | 174.27 | 5838.5 | 264.93 | 134.82
5900 | 21.4 | 175.49 | 5885.79 | 248.79 | 136.24
5950 | 26.39 | 176.26 | 5931.49 | 228.6 | 137.68
6000 | 31.38 | 176.8 | 5975.25 | 204.5 | 139.14
6050 | 36.38 | 177.21 | 6016.75 | 176.67 | 140.59
6100 | 41.37 | 177.53 | 6055.66 | 145.33 | 142.02
6150 | 46.37 | 177.79 | 6091.69 | 110.72 | 143.43
6200 | 51.37 | 178.01 | 6124.57 | 73.09 | 144.81
6250 | 56.37 | 178.21 | 6154.05 | 32.75 | 146.14
6300 | 61.36 | 178.38 | 6179.89 | -10.02 | 147.41
6350 | 66.36 | 178.53 | 6201.91 | -54.88 | 148.62
6400 | 71.36 | 178.68 | 6219.94 | -101.48 | 149.75
6450 | 76.36 | 178.81 | 6233.83 | -149.49 | 150.8
6500 | 81.36 | 178.94 | 6243.49 | -198.52 | 151.76
6550 | 86.36 | 179.07 | 6248.84 | -248.21 | 152.62
6586.46 | 90 | 179.16 | 6250 | -284.64 | 153.18
6600 | 90 | 179.16 | 6250 | -298.18 | 153.38
6700 | 90 | 179.16 | 6250 | -398.17 | 154.84
6800 | 90 | 179.16 | 6250 | -498.16 | 156.3
6900 | 90 | 179.16 | 6250 | -598.15 | 157.76
7000 | 90 | 179.16 | 6250 | -698.13 | 159.22
7100 | 90 | 179.16 | 6250 | -798.12 | 160.68
7200 | 90 | 179.16 | 6250 | -898.11 | 162.14
7300 | 90 | 179.16 | 6250 | -998.1 | 163.59
7400 | 90 | 179.16 | 6250 | -1098.09 | 165.05
7500 | 90 | 179.16 | 6250 | -1198.08 | 166.51
7600 | 90 | 179.16 | 6250 | -1298.07 | 167.97
7700 | 90 | 179.16 | 6250 | -1398.06 | 169.43
7800 | 90 | 179.16 | 6250 | -1498.05 | 170.89
7900 | 90 | 179.16 | 6250 | -1598.04 | 172.35
8000 | 90 | 179.16 | 6250 | -1698.03 | 173.81
8100 | 90 | 179.16 | 6250 | -1798.02 | 175.27
8200 | 90 | 179.16 | 6250 | -1898.01 | 176.73
8300 | 90 | 179.16 | 6250 | -1998 | 178.19
8400 | 90 | 179.16 | 6250 | -2097.99 | 179.65
8500 | 90 | 179.16 | 6250 | -2197.97 | 181.11
8600 | 90 | 179.16 | 6250 | -2297.96 | 182.57
8700 | 90 | 179.16 | 6250 | -2397.95 | 184.03
8800 | 90 | 179.16 | 6250 | -2497.94 | 185.49
8900 | 90 | 179.16 | 6250 | -2597.93 | 186.95
9000 | 90 | 179.16 | 6250 | -2697.92 | 188.41
9100 | 90 | 179.16 | 6250 | -2797.91 | 189.87
9200 | 90 | 179.16 | 6250 | -2897.9 | 191.33
9300 | 90 | 179.16 | 6250 | -2997.89 | 192.79
9400 | 90 | 179.16 | 6250 | -3097.88 | 194.25
9500 | 90 | 179.16 | 6250 | -3197.87 | 195.71
9600 | 90 | 179.16 | 6250 | -3297.86 | 197.16
9700 | 90 | 179.16 | 6250 | -3397.85 | 198.62
9800 | 90 | 179.16 | 6250 | -3497.84 | 200.08
9900 | 90 | 179.16 | 6250 | -3597.83 | 201.54
10000 | 90 | 179.16 | 6250 | -3697.82 | 203
10100 | 90 | 179.16 | 6250 | -3797.8 | 204.46
10200 | 90 | 179.16 | 6250 | -3897.79 | 205.92
10300 | 90 | 179.16 | 6250 | -3997.78 | 207.38
10400 | 90 | 179.16 | 6250 | -4097.77 | 208.84
10500 | 90 | 179.16 | 6250 | -4197.76 | 210.3
10600 | 90 | 179.16 | 6250 | -4297.75 | 211.76
10621.89 | 90 | 179.16 | 6250 | -4319.64 | 212.08