## Data
Header Information | measured depth (ft) | inclination (°) | azimuth (°) | true vertical depth (ft) | northing +N/-S (ft) | easting +E/-W (ft)
Operator Name | 0 | 0 | 0 | 0 | 0 | 0
Carrizo (Niobrara) LLC | 100 | 0 | 0 | 100 | 0 | 0
Operator Number | 200 | 0 | 0 | 200 | 0 | 0
10439 | 300 | 1 | 338.32 | 299.99 | 0.81 | -0.32
Well Name and Number | 400 | 2 | 338.32 | 399.96 | 3.24 | -1.29
Timbro Ranch 2-3-9-59 | 500 | 3 | 338.32 | 499.86 | 7.3 | -2.9
API Number (if available) | 532.24 | 3.32 | 338.32 | 532.05 | 8.95 | -3.56
| 600 | 3.32 | 338.32 | 599.7 | 12.6 | -5.01
Location: QQ SEC TWP RGE | 700 | 3.32 | 338.32 | 699.53 | 17.98 | -7.15
2 3 9N 59W | 800 | 3.32 | 338.32 | 799.36 | 23.37 | -9.29
Citing Type: Planned or Actual | 900 | 3.32 | 338.32 | 899.2 | 28.75 | -11.43
Planned | 1000 | 3.32 | 338.32 | 999.03 | 34.14 | -13.57
Deviation Indicator | 1100 | 3.32 | 338.32 | 1098.86 | 39.53 | -15.71
Horizontal | 1200 | 3.32 | 338.32 | 1198.69 | 44.91 | -17.85
North Reference | 1300 | 3.32 | 338.32 | 1298.52 | 50.3 | -20
Grid | 1400 | 3.32 | 338.32 | 1398.36 | 55.68 | -22.14
Grid Type | 1500 | 3.32 | 338.32 | 1498.19 | 61.07 | -24.28
SPCS-Colorado Central-NAD83 | 1600 | 3.32 | 338.32 | 1598.02 | 66.45 | -26.42
| 1700 | 3.32 | 338.32 | 1697.85 | 71.84 | -28.56
| 1800 | 3.32 | 338.32 | 1797.68 | 77.22 | -30.7
| 1900 | 3.32 | 338.32 | 1897.51 | 82.61 | -32.84
| 2000 | 3.32 | 338.32 | 1997.35 | 87.99 | -34.98
| 2100 | 3.32 | 338.32 | 2097.18 | 93.38 | -37.12
| 2200 | 3.32 | 338.32 | 2197.01 | 98.76 | -39.27
| 2300 | 3.32 | 338.32 | 2296.84 | 104.15 | -41.41
| 2400 | 3.32 | 338.32 | 2396.67 | 109.54 | -43.55
| 2500 | 3.32 | 338.32 | 2496.51 | 114.92 | -45.69
| 2600 | 3.32 | 338.32 | 2596.34 | 120.31 | -47.83
| 2700 | 3.32 | 338.32 | 2696.17 | 125.69 | -49.97
| 2800 | 3.32 | 338.32 | 2796 | 131.08 | -52.11
| 2900 | 3.32 | 338.32 | 2895.83 | 136.46 | -54.25
| 3000 | 3.32 | 338.32 | 2995.67 | 141.85 | -56.39
| 3100 | 3.32 | 338.32 | 3095.5 | 147.23 | -58.54
| 3200 | 3.32 | 338.32 | 3195.33 | 152.62 | -60.68
| 3300 | 3.32 | 338.32 | 3295.16 | 158 | -62.82
| 3400 | 3.32 | 338.32 | 3394.99 | 163.39 | -64.96
| 3500 | 3.32 | 338.32 | 3494.83 | 168.78 | -67.1
| 3600 | 3.32 | 338.32 | 3594.66 | 174.16 | -69.24
| 3700 | 3.32 | 338.32 | 3694.49 | 179.55 | -71.38
| 3800 | 3.32 | 338.32 | 3794.32 | 184.93 | -73.52
| 3900 | 3.32 | 338.32 | 3894.15 | 190.32 | -75.66
| 4000 | 3.32 | 338.32 | 3993.99 | 195.7 | -77.8
| 4100 | 3.32 | 338.32 | 4093.82 | 201.09 | -79.95
| 4200 | 3.32 | 338.32 | 4193.65 | 206.47 | -82.09
| 4300 | 3.32 | 338.32 | 4293.48 | 211.86 | -84.23
| 4400 | 3.32 | 338.32 | 4393.31 | 217.24 | -86.37
| 4500 | 3.32 | 338.32 | 4493.14 | 222.63 | -88.51
| 4600 | 3.32 | 338.32 | 4592.98 | 228.02 | -90.65
| 4700 | 3.32 | 338.32 | 4692.81 | 233.4 | -92.79
| 4800 | 3.32 | 338.32 | 4792.64 | 238.79 | -94.93
| 4900 | 3.32 | 338.32 | 4892.47 | 244.17 | -97.07
| 5000 | 3.32 | 338.32 | 4992.3 | 249.56 | -99.22
| 5100 | 3.32 | 338.32 | 5092.14 | 254.94 | -101.36
| 5200 | 3.32 | 338.32 | 5191.97 | 260.33 | -103.5
| 5300 | 3.32 | 338.32 | 5291.8 | 265.71 | -105.64
| 5400 | 3.32 | 338.32 | 5391.63 | 271.1 | -107.78
| 5500 | 3.32 | 338.32 | 5491.46 | 276.48 | -109.92
| 5600 | 3.32 | 338.32 | 5591.3 | 281.87 | -112.06
| 5654.94 | 3.32 | 338.32 | 5646.14 | 284.83 | -113.24
| 5700 | 1.83 | 219.33 | 5691.18 | 285.48 | -114.18
| 5750 | 6.51 | 189.59 | 5741.04 | 282.07 | -115.16
| 5800 | 11.46 | 185.01 | 5790.41 | 274.32 | -116.06
| 5850 | 16.44 | 183.18 | 5838.92 | 262.3 | -116.89
| 5900 | 21.43 | 182.18 | 5886.2 | 246.09 | -117.63
| 5950 | 26.43 | 181.55 | 5931.88 | 225.83 | -118.28
| 6000 | 31.42 | 181.1 | 5975.63 | 201.66 | -118.83
| 6050 | 36.42 | 180.77 | 6017.11 | 173.77 | -119.28
| 6100 | 41.42 | 180.51 | 6056 | 142.37 | -119.63
| 6150 | 46.41 | 180.29 | 6092.01 | 107.71 | -119.86
| 6200 | 51.41 | 180.11 | 6124.86 | 70.03 | -119.99
| 6250 | 56.41 | 179.95 | 6154.3 | 29.64 | -120.01
| 6300 | 61.41 | 179.81 | 6180.11 | -13.16 | -119.92
| 6350 | 66.41 | 179.68 | 6202.1 | -58.05 | -119.72
| 6400 | 71.41 | 179.56 | 6220.09 | -104.69 | -119.41
| 6450 | 76.4 | 179.45 | 6233.94 | -152.71 | -118.99
| 6500 | 81.4 | 179.34 | 6243.56 | -201.76 | -118.48
| 6550 | 86.4 | 179.24 | 6248.87 | -251.45 | -117.86
| 6585.98 | 90 | 179.16 | 6250 | -287.41 | -117.36
| 6600 | 90 | 179.16 | 6250 | -301.43 | -117.16
| 6700 | 90 | 179.16 | 6250 | -401.42 | -115.7
| 6800 | 90 | 179.16 | 6250 | -501.4 | -114.24
| 6900 | 90 | 179.16 | 6250 | -601.39 | -112.78
| 7000 | 90 | 179.16 | 6250 | -701.38 | -111.32
| 7100 | 90 | 179.16 | 6250 | -801.37 | -109.86
| 7200 | 90 | 179.16 | 6250 | -901.36 | -108.4
| 7300 | 90 | 179.16 | 6250 | -1001.35 | -106.94
| 7400 | 90 | 179.16 | 6250 | -1101.34 | -105.48
| 7500 | 90 | 179.16 | 6250 | -1201.33 | -104.02
| 7600 | 90 | 179.16 | 6250 | -1301.32 | -102.56
| 7700 | 90 | 179.16 | 6250 | -1401.31 | -101.1
| 7800 | 90 | 179.16 | 6250 | -1501.3 | -99.64
| 7900 | 90 | 179.16 | 6250 | -1601.29 | -98.18
| 8000 | 90 | 179.16 | 6250 | -1701.28 | -96.72
| 8100 | 90 | 179.16 | 6250 | -1801.27 | -95.26
| 8200 | 90 | 179.16 | 6250 | -1901.26 | -93.8
| 8300 | 90 | 179.16 | 6250 | -2001.24 | -92.34
| 8400 | 90 | 179.16 | 6250 | -2101.23 | -90.88
| 8500 | 90 | 179.16 | 6250 | -2201.22 | -89.42
| 8600 | 90 | 179.16 | 6250 | -2301.21 | -87.96
| 8700 | 90 | 179.16 | 6250 | -2401.2 | -86.5
| 8800 | 90 | 179.16 | 6250 | -2501.19 | -85.04
| 8900 | 90 | 179.16 | 6250 | -2601.18 | -83.58
| 9000 | 90 | 179.16 | 6250 | -2701.17 | -82.13
| 9100 | 90 | 179.16 | 6250 | -2801.16 | -80.67
| 9200 | 90 | 179.16 | 6250 | -2901.15 | -79.21
| 9300 | 90 | 179.16 | 6250 | -3001.14 | -77.75
| 9400 | 90 | 179.16 | 6250 | -3101.13 | -76.29
| 9500 | 90 | 179.16 | 6250 | -3201.12 | -74.83
| 9600 | 90 | 179.16 | 6250 | -3301.11 | -73.37
| 9700 | 90 | 179.16 | 6250 | -3401.1 | -71.91
| 9800 | 90 | 179.16 | 6250 | -3501.09 | -70.45
| 9900 | 90 | 179.16 | 6250 | -3601.07 | -68.99
| 10000 | 90 | 179.16 | 6250 | -3701.06 | -67.53
| 10100 | 90 | 179.16 | 6250 | -3801.05 | -66.07
| 10200 | 90 | 179.16 | 6250 | -3901.04 | -64.61
| 10300 | 90 | 179.16 | 6250 | -4001.03 | -63.15
| 10400 | 90 | 179.16 | 6250 | -4101.02 | -61.69
| 10500 | 90 | 179.16 | 6250 | -4201.01 | -60.23
| 10600 | 90 | 179.16 | 6250 | -4301 | -58.77
| 10620.67 | 90 | 179.16 | 6250 | -4321.67 | -58.47

## Lookup (hidden)
North Reference | RetunValue | Grid Type | ReturnValue | Deviation Indicator | ReturnValue
| 3 |  | 3 |  | 4
True |  | SPCS-Colorado Central-NAD27 |  | Directional
Grid |  | SPCS-Colorado Central-NAD83 |  | High Angle
|  | SPCS-Colorado North-NAD27 |  | Horizontal
SPCS-Colorado North-NAD83
SPCS-Colorado South-NAD27
SPCS-Colorado South-NAD83
UTM-Zone 12 NAD27
UTM-Zone 12 NAD83
UTM-Zone 13 NAD27
UTM-Zone 13 NAD83

## Sheet1
0 | 0 | 0 | 0 | 0 | 0
100 | 0 | 0 | 100 | 0 | 0
200 | 0 | 0 | 200 | 0 | 0
300 | 1 | 338.32 | 299.99 | 0.81 | -0.32
400 | 2 | 338.32 | 399.96 | 3.24 | -1.29
500 | 3 | 338.32 | 499.86 | 7.3 | -2.9
532.24 | 3.32 | 338.32 | 532.05 | 8.95 | -3.56
600 | 3.32 | 338.32 | 599.7 | 12.6 | -5.01
700 | 3.32 | 338.32 | 699.53 | 17.98 | -7.15
800 | 3.32 | 338.32 | 799.36 | 23.37 | -9.29
900 | 3.32 | 338.32 | 899.2 | 28.75 | -11.43
1000 | 3.32 | 338.32 | 999.03 | 34.14 | -13.57
1100 | 3.32 | 338.32 | 1098.86 | 39.53 | -15.71
1200 | 3.32 | 338.32 | 1198.69 | 44.91 | -17.85
1300 | 3.32 | 338.32 | 1298.52 | 50.3 | -20
1400 | 3.32 | 338.32 | 1398.36 | 55.68 | -22.14
1500 | 3.32 | 338.32 | 1498.19 | 61.07 | -24.28
1600 | 3.32 | 338.32 | 1598.02 | 66.45 | -26.42
1700 | 3.32 | 338.32 | 1697.85 | 71.84 | -28.56
1800 | 3.32 | 338.32 | 1797.68 | 77.22 | -30.7
1900 | 3.32 | 338.32 | 1897.51 | 82.61 | -32.84
2000 | 3.32 | 338.32 | 1997.35 | 87.99 | -34.98
2100 | 3.32 | 338.32 | 2097.18 | 93.38 | -37.12
2200 | 3.32 | 338.32 | 2197.01 | 98.76 | -39.27
2300 | 3.32 | 338.32 | 2296.84 | 104.15 | -41.41
2400 | 3.32 | 338.32 | 2396.67 | 109.54 | -43.55
2500 | 3.32 | 338.32 | 2496.51 | 114.92 | -45.69
2600 | 3.32 | 338.32 | 2596.34 | 120.31 | -47.83
2700 | 3.32 | 338.32 | 2696.17 | 125.69 | -49.97
2800 | 3.32 | 338.32 | 2796 | 131.08 | -52.11
2900 | 3.32 | 338.32 | 2895.83 | 136.46 | -54.25
3000 | 3.32 | 338.32 | 2995.67 | 141.85 | -56.39
3100 | 3.32 | 338.32 | 3095.5 | 147.23 | -58.54
3200 | 3.32 | 338.32 | 3195.33 | 152.62 | -60.68
3300 | 3.32 | 338.32 | 3295.16 | 158 | -62.82
3400 | 3.32 | 338.32 | 3394.99 | 163.39 | -64.96
3500 | 3.32 | 338.32 | 3494.83 | 168.78 | -67.1
3600 | 3.32 | 338.32 | 3594.66 | 174.16 | -69.24
3700 | 3.32 | 338.32 | 3694.49 | 179.55 | -71.38
3800 | 3.32 | 338.32 | 3794.32 | 184.93 | -73.52
3900 | 3.32 | 338.32 | 3894.15 | 190.32 | -75.66
4000 | 3.32 | 338.32 | 3993.99 | 195.7 | -77.8
4100 | 3.32 | 338.32 | 4093.82 | 201.09 | -79.95
4200 | 3.32 | 338.32 | 4193.65 | 206.47 | -82.09
4300 | 3.32 | 338.32 | 4293.48 | 211.86 | -84.23
4400 | 3.32 | 338.32 | 4393.31 | 217.24 | -86.37
4500 | 3.32 | 338.32 | 4493.14 | 222.63 | -88.51
4600 | 3.32 | 338.32 | 4592.98 | 228.02 | -90.65
4700 | 3.32 | 338.32 | 4692.81 | 233.4 | -92.79
4800 | 3.32 | 338.32 | 4792.64 | 238.79 | -94.93
4900 | 3.32 | 338.32 | 4892.47 | 244.17 | -97.07
5000 | 3.32 | 338.32 | 4992.3 | 249.56 | -99.22
5100 | 3.32 | 338.32 | 5092.14 | 254.94 | -101.36
5200 | 3.32 | 338.32 | 5191.97 | 260.33 | -103.5
5300 | 3.32 | 338.32 | 5291.8 | 265.71 | -105.64
5400 | 3.32 | 338.32 | 5391.63 | 271.1 | -107.78
5500 | 3.32 | 338.32 | 5491.46 | 276.48 | -109.92
5600 | 3.32 | 338.32 | 5591.3 | 281.87 | -112.06
5654.94 | 3.32 | 338.32 | 5646.14 | 284.83 | -113.24
5700 | 1.83 | 219.33 | 5691.18 | 285.48 | -114.18
5750 | 6.51 | 189.59 | 5741.04 | 282.07 | -115.16
5800 | 11.46 | 185.01 | 5790.41 | 274.32 | -116.06
5850 | 16.44 | 183.18 | 5838.92 | 262.3 | -116.89
5900 | 21.43 | 182.18 | 5886.2 | 246.09 | -117.63
5950 | 26.43 | 181.55 | 5931.88 | 225.83 | -118.28
6000 | 31.42 | 181.1 | 5975.63 | 201.66 | -118.83
6050 | 36.42 | 180.77 | 6017.11 | 173.77 | -119.28
6100 | 41.42 | 180.51 | 6056 | 142.37 | -119.63
6150 | 46.41 | 180.29 | 6092.01 | 107.71 | -119.86
6200 | 51.41 | 180.11 | 6124.86 | 70.03 | -119.99
6250 | 56.41 | 179.95 | 6154.3 | 29.64 | -120.01
6300 | 61.41 | 179.81 | 6180.11 | -13.16 | -119.92
6350 | 66.41 | 179.68 | 6202.1 | -58.05 | -119.72
6400 | 71.41 | 179.56 | 6220.09 | -104.69 | -119.41
6450 | 76.4 | 179.45 | 6233.94 | -152.71 | -118.99
6500 | 81.4 | 179.34 | 6243.56 | -201.76 | -118.48
6550 | 86.4 | 179.24 | 6248.87 | -251.45 | -117.86
6585.98 | 90 | 179.16 | 6250 | -287.41 | -117.36
6600 | 90 | 179.16 | 6250 | -301.43 | -117.16
6700 | 90 | 179.16 | 6250 | -401.42 | -115.7
6800 | 90 | 179.16 | 6250 | -501.4 | -114.24
6900 | 90 | 179.16 | 6250 | -601.39 | -112.78
7000 | 90 | 179.16 | 6250 | -701.38 | -111.32
7100 | 90 | 179.16 | 6250 | -801.37 | -109.86
7200 | 90 | 179.16 | 6250 | -901.36 | -108.4
7300 | 90 | 179.16 | 6250 | -1001.35 | -106.94
7400 | 90 | 179.16 | 6250 | -1101.34 | -105.48
7500 | 90 | 179.16 | 6250 | -1201.33 | -104.02
7600 | 90 | 179.16 | 6250 | -1301.32 | -102.56
7700 | 90 | 179.16 | 6250 | -1401.31 | -101.1
7800 | 90 | 179.16 | 6250 | -1501.3 | -99.64
7900 | 90 | 179.16 | 6250 | -1601.29 | -98.18
8000 | 90 | 179.16 | 6250 | -1701.28 | -96.72
8100 | 90 | 179.16 | 6250 | -1801.27 | -95.26
8200 | 90 | 179.16 | 6250 | -1901.26 | -93.8
8300 | 90 | 179.16 | 6250 | -2001.24 | -92.34
8400 | 90 | 179.16 | 6250 | -2101.23 | -90.88
8500 | 90 | 179.16 | 6250 | -2201.22 | -89.42
8600 | 90 | 179.16 | 6250 | -2301.21 | -87.96
8700 | 90 | 179.16 | 6250 | -2401.2 | -86.5
8800 | 90 | 179.16 | 6250 | -2501.19 | -85.04
8900 | 90 | 179.16 | 6250 | -2601.18 | -83.58
9000 | 90 | 179.16 | 6250 | -2701.17 | -82.13
9100 | 90 | 179.16 | 6250 | -2801.16 | -80.67
9200 | 90 | 179.16 | 6250 | -2901.15 | -79.21
9300 | 90 | 179.16 | 6250 | -3001.14 | -77.75
9400 | 90 | 179.16 | 6250 | -3101.13 | -76.29
9500 | 90 | 179.16 | 6250 | -3201.12 | -74.83
9600 | 90 | 179.16 | 6250 | -3301.11 | -73.37
9700 | 90 | 179.16 | 6250 | -3401.1 | -71.91
9800 | 90 | 179.16 | 6250 | -3501.09 | -70.45
9900 | 90 | 179.16 | 6250 | -3601.07 | -68.99
10000 | 90 | 179.16 | 6250 | -3701.06 | -67.53
10100 | 90 | 179.16 | 6250 | -3801.05 | -66.07
10200 | 90 | 179.16 | 6250 | -3901.04 | -64.61
10300 | 90 | 179.16 | 6250 | -4001.03 | -63.15
10400 | 90 | 179.16 | 6250 | -4101.02 | -61.69
10500 | 90 | 179.16 | 6250 | -4201.01 | -60.23
10600 | 90 | 179.16 | 6250 | -4301 | -58.77
10620.67 | 90 | 179.16 | 6250 | -4321.67 | -58.47