## Data
Header Information | measured depth (ft) | inclination (°) | azimuth (°) | true vertical depth (ft) | northing +N/-S (ft) | easting +E/-W (ft)
Operator Name | 0 | 0 | 358.93 | 0 | 0 | 0
Carrizo (Niobrara) LLC | 100 | 0 | 358.93 | 100 | 0 | 0
Operator Number | 200 | 0 | 358.93 | 200 | 0 | 0
10439 | 300 | 1 | 358.93 | 299.99 | 0.87 | -0.02
Well Name and Number | 400 | 2 | 358.93 | 399.96 | 3.49 | -0.07
Timbro Ranch 1-3-9-59 | 500 | 3 | 358.93 | 499.86 | 7.85 | -0.15
API Number (if available) | 569.8 | 3.7 | 358.93 | 569.55 | 11.93 | -0.22
| 600 | 3.7 | 358.93 | 599.68 | 13.88 | -0.26
Location: QQ SEC TWP RGE | 700 | 3.7 | 358.93 | 699.47 | 20.32 | -0.38
2 3 9N 59W | 800 | 3.7 | 358.93 | 799.26 | 26.77 | -0.5
Citing Type: Planned or Actual | 900 | 3.7 | 358.93 | 899.06 | 33.22 | -0.62
Planned | 1000 | 3.7 | 358.93 | 998.85 | 39.67 | -0.74
Deviation Indicator | 1100 | 3.7 | 358.93 | 1098.64 | 46.12 | -0.86
Horizontal | 1200 | 3.7 | 358.93 | 1198.43 | 52.57 | -0.98
North Reference | 1300 | 3.7 | 358.93 | 1298.22 | 59.02 | -1.1
Grid | 1400 | 3.7 | 358.93 | 1398.01 | 65.46 | -1.22
Grid Type | 1500 | 3.7 | 358.93 | 1497.81 | 71.91 | -1.34
SPCS-Colorado Central-NAD83 | 1600 | 3.7 | 358.93 | 1597.6 | 78.36 | -1.47
| 1700 | 3.7 | 358.93 | 1697.39 | 84.81 | -1.59
| 1800 | 3.7 | 358.93 | 1797.18 | 91.26 | -1.71
| 1900 | 3.7 | 358.93 | 1896.97 | 97.71 | -1.83
| 2000 | 3.7 | 358.93 | 1996.77 | 104.16 | -1.95
| 2100 | 3.7 | 358.93 | 2096.56 | 110.61 | -2.07
| 2200 | 3.7 | 358.93 | 2196.35 | 117.05 | -2.19
| 2300 | 3.7 | 358.93 | 2296.14 | 123.5 | -2.31
| 2400 | 3.7 | 358.93 | 2395.93 | 129.95 | -2.43
| 2500 | 3.7 | 358.93 | 2495.72 | 136.4 | -2.55
| 2600 | 3.7 | 358.93 | 2595.52 | 142.85 | -2.67
| 2700 | 3.7 | 358.93 | 2695.31 | 149.3 | -2.79
| 2800 | 3.7 | 358.93 | 2795.1 | 155.75 | -2.91
| 2900 | 3.7 | 358.93 | 2894.89 | 162.2 | -3.03
| 3000 | 3.7 | 358.93 | 2994.68 | 168.64 | -3.15
| 3100 | 3.7 | 358.93 | 3094.47 | 175.09 | -3.27
| 3200 | 3.7 | 358.93 | 3194.27 | 181.54 | -3.39
| 3300 | 3.7 | 358.93 | 3294.06 | 187.99 | -3.51
| 3400 | 3.7 | 358.93 | 3393.85 | 194.44 | -3.64
| 3500 | 3.7 | 358.93 | 3493.64 | 200.89 | -3.76
| 3600 | 3.7 | 358.93 | 3593.43 | 207.34 | -3.88
| 3700 | 3.7 | 358.93 | 3693.23 | 213.78 | -4
| 3800 | 3.7 | 358.93 | 3793.02 | 220.23 | -4.12
| 3900 | 3.7 | 358.93 | 3892.81 | 226.68 | -4.24
| 4000 | 3.7 | 358.93 | 3992.6 | 233.13 | -4.36
| 4100 | 3.7 | 358.93 | 4092.39 | 239.58 | -4.48
| 4200 | 3.7 | 358.93 | 4192.18 | 246.03 | -4.6
| 4300 | 3.7 | 358.93 | 4291.98 | 252.48 | -4.72
| 4400 | 3.7 | 358.93 | 4391.77 | 258.93 | -4.84
| 4500 | 3.7 | 358.93 | 4491.56 | 265.37 | -4.96
| 4600 | 3.7 | 358.93 | 4591.35 | 271.82 | -5.08
| 4700 | 3.7 | 358.93 | 4691.14 | 278.27 | -5.2
| 4800 | 3.7 | 358.93 | 4790.94 | 284.72 | -5.32
| 4900 | 3.7 | 358.93 | 4890.73 | 291.17 | -5.44
| 5000 | 3.7 | 358.93 | 4990.52 | 297.62 | -5.56
| 5100 | 3.7 | 358.93 | 5090.31 | 304.07 | -5.68
| 5200 | 3.7 | 358.93 | 5190.1 | 310.52 | -5.81
| 5300 | 3.7 | 358.93 | 5289.89 | 316.96 | -5.93
| 5400 | 3.7 | 358.93 | 5389.69 | 323.41 | -6.05
| 5500 | 3.7 | 358.93 | 5489.48 | 329.86 | -6.17
| 5600 | 3.7 | 358.93 | 5589.27 | 336.31 | -6.29
| 5700 | 3.7 | 358.93 | 5689.06 | 342.76 | -6.41
| 5724.76 | 3.7 | 358.93 | 5713.77 | 344.36 | -6.44
| 5750 | 6.21 | 356.27 | 5738.91 | 346.53 | -6.54
| 5800 | 11.21 | 354.53 | 5788.32 | 354.07 | -7.18
| 5850 | 16.2 | 353.85 | 5836.88 | 365.85 | -8.39
| 5900 | 21.2 | 353.49 | 5884.23 | 381.78 | -10.17
| 5950 | 26.2 | 353.26 | 5930 | 401.74 | -12.49
| 6000 | 31.2 | 353.1 | 5973.84 | 425.57 | -15.34
| 6050 | 36.2 | 352.98 | 6015.42 | 453.1 | -18.7
| 6100 | 41.2 | 352.89 | 6054.43 | 484.12 | -22.55
| 6150 | 46.2 | 352.81 | 6090.57 | 518.38 | -26.85
| 6200 | 51.2 | 352.74 | 6123.56 | 555.63 | -31.57
| 6250 | 56.2 | 352.69 | 6153.15 | 595.59 | -36.68
| 6300 | 61.2 | 352.64 | 6179.12 | 637.95 | -42.14
| 6350 | 66.2 | 352.59 | 6201.27 | 682.39 | -47.9
| 6400 | 71.2 | 352.55 | 6219.43 | 728.57 | -53.92
| 6450 | 76.2 | 352.51 | 6233.46 | 776.13 | -60.16
| 6500 | 81.2 | 352.47 | 6243.25 | 824.73 | -66.57
| 6550 | 86.2 | 352.43 | 6248.74 | 873.98 | -73.1
| 6588.02 | 90 | 352.4 | 6250 | 911.64 | -78.11
| 6600 | 90 | 352.4 | 6250 | 923.51 | -79.69
| 6700 | 90 | 352.4 | 6250 | 1022.64 | -92.91
| 6800 | 90 | 352.4 | 6250 | 1121.76 | -106.13
| 6900 | 90 | 352.4 | 6250 | 1220.88 | -119.35
| 7000 | 90 | 352.4 | 6250 | 1320 | -132.56
| 7100 | 90 | 352.4 | 6250 | 1419.13 | -145.78
| 7200 | 90 | 352.4 | 6250 | 1518.25 | -159
| 7300 | 90 | 352.4 | 6250 | 1617.37 | -172.22
| 7400 | 90 | 352.4 | 6250 | 1716.49 | -185.43
| 7500 | 90 | 352.4 | 6250 | 1815.62 | -198.65
| 7600 | 90 | 352.4 | 6250 | 1914.74 | -211.87
| 7700 | 90 | 352.4 | 6250 | 2013.86 | -225.09
| 7800 | 90 | 352.4 | 6250 | 2112.98 | -238.3
| 7900 | 90 | 352.4 | 6250 | 2212.11 | -251.52
| 8000 | 90 | 352.4 | 6250 | 2311.23 | -264.74
| 8100 | 90 | 352.4 | 6250 | 2410.35 | -277.96
| 8200 | 90 | 352.4 | 6250 | 2509.48 | -291.17
| 8300 | 90 | 352.4 | 6250 | 2608.6 | -304.39
| 8400 | 90 | 352.4 | 6250 | 2707.72 | -317.61
| 8500 | 90 | 352.4 | 6250 | 2806.84 | -330.83
| 8600 | 90 | 352.4 | 6250 | 2905.97 | -344.05
| 8700 | 90 | 352.4 | 6250 | 3005.09 | -357.26
| 8800 | 90 | 352.4 | 6250 | 3104.21 | -370.48
| 8900 | 90 | 352.4 | 6250 | 3203.33 | -383.7
| 9000 | 90 | 352.4 | 6250 | 3302.46 | -396.92
| 9100 | 90 | 352.4 | 6250 | 3401.58 | -410.13
| 9200 | 90 | 352.4 | 6250 | 3500.7 | -423.35
| 9300 | 90 | 352.4 | 6250 | 3599.82 | -436.57
| 9400 | 90 | 352.4 | 6250 | 3698.95 | -449.79
| 9500 | 90 | 352.4 | 6250 | 3798.07 | -463
| 9600 | 90 | 352.4 | 6250 | 3897.19 | -476.22
| 9700 | 90 | 352.4 | 6250 | 3996.31 | -489.44
| 9800 | 90 | 352.4 | 6250 | 4095.44 | -502.66
| 9900 | 90 | 352.4 | 6250 | 4194.56 | -515.87
| 10000 | 90 | 352.4 | 6250 | 4293.68 | -529.09
| 10100 | 90 | 352.4 | 6250 | 4392.81 | -542.31
| 10200 | 90 | 352.4 | 6250 | 4491.93 | -555.53
| 10300 | 90 | 352.4 | 6250 | 4591.05 | -568.74
| 10400 | 90 | 352.4 | 6250 | 4690.17 | -581.96
| 10500 | 90 | 352.4 | 6250 | 4789.3 | -595.18
| 10600 | 90 | 352.4 | 6250 | 4888.42 | -608.4
| 10686.12 | 90 | 352.4 | 6250 | 4973.78 | -619.78

## Lookup (hidden)
North Reference | RetunValue | Grid Type | ReturnValue | Deviation Indicator | ReturnValue
| 3 |  | 3 |  | 4
True |  | SPCS-Colorado Central-NAD27 |  | Directional
Grid |  | SPCS-Colorado Central-NAD83 |  | High Angle
|  | SPCS-Colorado North-NAD27 |  | Horizontal
SPCS-Colorado North-NAD83
SPCS-Colorado South-NAD27
SPCS-Colorado South-NAD83
UTM-Zone 12 NAD27
UTM-Zone 12 NAD83
UTM-Zone 13 NAD27
UTM-Zone 13 NAD83

## Sheet1
0 | 0 | 358.93 | 0 | 0 | 0
100 | 0 | 358.93 | 100 | 0 | 0
200 | 0 | 358.93 | 200 | 0 | 0
300 | 1 | 358.93 | 299.99 | 0.87 | -0.02
400 | 2 | 358.93 | 399.96 | 3.49 | -0.07
500 | 3 | 358.93 | 499.86 | 7.85 | -0.15
569.8 | 3.7 | 358.93 | 569.55 | 11.93 | -0.22
600 | 3.7 | 358.93 | 599.68 | 13.88 | -0.26
700 | 3.7 | 358.93 | 699.47 | 20.32 | -0.38
800 | 3.7 | 358.93 | 799.26 | 26.77 | -0.5
900 | 3.7 | 358.93 | 899.06 | 33.22 | -0.62
1000 | 3.7 | 358.93 | 998.85 | 39.67 | -0.74
1100 | 3.7 | 358.93 | 1098.64 | 46.12 | -0.86
1200 | 3.7 | 358.93 | 1198.43 | 52.57 | -0.98
1300 | 3.7 | 358.93 | 1298.22 | 59.02 | -1.1
1400 | 3.7 | 358.93 | 1398.01 | 65.46 | -1.22
1500 | 3.7 | 358.93 | 1497.81 | 71.91 | -1.34
1600 | 3.7 | 358.93 | 1597.6 | 78.36 | -1.47
1700 | 3.7 | 358.93 | 1697.39 | 84.81 | -1.59
1800 | 3.7 | 358.93 | 1797.18 | 91.26 | -1.71
1900 | 3.7 | 358.93 | 1896.97 | 97.71 | -1.83
2000 | 3.7 | 358.93 | 1996.77 | 104.16 | -1.95
2100 | 3.7 | 358.93 | 2096.56 | 110.61 | -2.07
2200 | 3.7 | 358.93 | 2196.35 | 117.05 | -2.19
2300 | 3.7 | 358.93 | 2296.14 | 123.5 | -2.31
2400 | 3.7 | 358.93 | 2395.93 | 129.95 | -2.43
2500 | 3.7 | 358.93 | 2495.72 | 136.4 | -2.55
2600 | 3.7 | 358.93 | 2595.52 | 142.85 | -2.67
2700 | 3.7 | 358.93 | 2695.31 | 149.3 | -2.79
2800 | 3.7 | 358.93 | 2795.1 | 155.75 | -2.91
2900 | 3.7 | 358.93 | 2894.89 | 162.2 | -3.03
3000 | 3.7 | 358.93 | 2994.68 | 168.64 | -3.15
3100 | 3.7 | 358.93 | 3094.47 | 175.09 | -3.27
3200 | 3.7 | 358.93 | 3194.27 | 181.54 | -3.39
3300 | 3.7 | 358.93 | 3294.06 | 187.99 | -3.51
3400 | 3.7 | 358.93 | 3393.85 | 194.44 | -3.64
3500 | 3.7 | 358.93 | 3493.64 | 200.89 | -3.76
3600 | 3.7 | 358.93 | 3593.43 | 207.34 | -3.88
3700 | 3.7 | 358.93 | 3693.23 | 213.78 | -4
3800 | 3.7 | 358.93 | 3793.02 | 220.23 | -4.12
3900 | 3.7 | 358.93 | 3892.81 | 226.68 | -4.24
4000 | 3.7 | 358.93 | 3992.6 | 233.13 | -4.36
4100 | 3.7 | 358.93 | 4092.39 | 239.58 | -4.48
4200 | 3.7 | 358.93 | 4192.18 | 246.03 | -4.6
4300 | 3.7 | 358.93 | 4291.98 | 252.48 | -4.72
4400 | 3.7 | 358.93 | 4391.77 | 258.93 | -4.84
4500 | 3.7 | 358.93 | 4491.56 | 265.37 | -4.96
4600 | 3.7 | 358.93 | 4591.35 | 271.82 | -5.08
4700 | 3.7 | 358.93 | 4691.14 | 278.27 | -5.2
4800 | 3.7 | 358.93 | 4790.94 | 284.72 | -5.32
4900 | 3.7 | 358.93 | 4890.73 | 291.17 | -5.44
5000 | 3.7 | 358.93 | 4990.52 | 297.62 | -5.56
5100 | 3.7 | 358.93 | 5090.31 | 304.07 | -5.68
5200 | 3.7 | 358.93 | 5190.1 | 310.52 | -5.81
5300 | 3.7 | 358.93 | 5289.89 | 316.96 | -5.93
5400 | 3.7 | 358.93 | 5389.69 | 323.41 | -6.05
5500 | 3.7 | 358.93 | 5489.48 | 329.86 | -6.17
5600 | 3.7 | 358.93 | 5589.27 | 336.31 | -6.29
5700 | 3.7 | 358.93 | 5689.06 | 342.76 | -6.41
5724.76 | 3.7 | 358.93 | 5713.77 | 344.36 | -6.44
5750 | 6.21 | 356.27 | 5738.91 | 346.53 | -6.54
5800 | 11.21 | 354.53 | 5788.32 | 354.07 | -7.18
5850 | 16.2 | 353.85 | 5836.88 | 365.85 | -8.39
5900 | 21.2 | 353.49 | 5884.23 | 381.78 | -10.17
5950 | 26.2 | 353.26 | 5930 | 401.74 | -12.49
6000 | 31.2 | 353.1 | 5973.84 | 425.57 | -15.34
6050 | 36.2 | 352.98 | 6015.42 | 453.1 | -18.7
6100 | 41.2 | 352.89 | 6054.43 | 484.12 | -22.55
6150 | 46.2 | 352.81 | 6090.57 | 518.38 | -26.85
6200 | 51.2 | 352.74 | 6123.56 | 555.63 | -31.57
6250 | 56.2 | 352.69 | 6153.15 | 595.59 | -36.68
6300 | 61.2 | 352.64 | 6179.12 | 637.95 | -42.14
6350 | 66.2 | 352.59 | 6201.27 | 682.39 | -47.9
6400 | 71.2 | 352.55 | 6219.43 | 728.57 | -53.92
6450 | 76.2 | 352.51 | 6233.46 | 776.13 | -60.16
6500 | 81.2 | 352.47 | 6243.25 | 824.73 | -66.57
6550 | 86.2 | 352.43 | 6248.74 | 873.98 | -73.1
6588.02 | 90 | 352.4 | 6250 | 911.64 | -78.11
6600 | 90 | 352.4 | 6250 | 923.51 | -79.69
6700 | 90 | 352.4 | 6250 | 1022.64 | -92.91
6800 | 90 | 352.4 | 6250 | 1121.76 | -106.13
6900 | 90 | 352.4 | 6250 | 1220.88 | -119.35
7000 | 90 | 352.4 | 6250 | 1320 | -132.56
7100 | 90 | 352.4 | 6250 | 1419.13 | -145.78
7200 | 90 | 352.4 | 6250 | 1518.25 | -159
7300 | 90 | 352.4 | 6250 | 1617.37 | -172.22
7400 | 90 | 352.4 | 6250 | 1716.49 | -185.43
7500 | 90 | 352.4 | 6250 | 1815.62 | -198.65
7600 | 90 | 352.4 | 6250 | 1914.74 | -211.87
7700 | 90 | 352.4 | 6250 | 2013.86 | -225.09
7800 | 90 | 352.4 | 6250 | 2112.98 | -238.3
7900 | 90 | 352.4 | 6250 | 2212.11 | -251.52
8000 | 90 | 352.4 | 6250 | 2311.23 | -264.74
8100 | 90 | 352.4 | 6250 | 2410.35 | -277.96
8200 | 90 | 352.4 | 6250 | 2509.48 | -291.17
8300 | 90 | 352.4 | 6250 | 2608.6 | -304.39
8400 | 90 | 352.4 | 6250 | 2707.72 | -317.61
8500 | 90 | 352.4 | 6250 | 2806.84 | -330.83
8600 | 90 | 352.4 | 6250 | 2905.97 | -344.05
8700 | 90 | 352.4 | 6250 | 3005.09 | -357.26
8800 | 90 | 352.4 | 6250 | 3104.21 | -370.48
8900 | 90 | 352.4 | 6250 | 3203.33 | -383.7
9000 | 90 | 352.4 | 6250 | 3302.46 | -396.92
9100 | 90 | 352.4 | 6250 | 3401.58 | -410.13
9200 | 90 | 352.4 | 6250 | 3500.7 | -423.35
9300 | 90 | 352.4 | 6250 | 3599.82 | -436.57
9400 | 90 | 352.4 | 6250 | 3698.95 | -449.79
9500 | 90 | 352.4 | 6250 | 3798.07 | -463
9600 | 90 | 352.4 | 6250 | 3897.19 | -476.22
9700 | 90 | 352.4 | 6250 | 3996.31 | -489.44
9800 | 90 | 352.4 | 6250 | 4095.44 | -502.66
9900 | 90 | 352.4 | 6250 | 4194.56 | -515.87
10000 | 90 | 352.4 | 6250 | 4293.68 | -529.09
10100 | 90 | 352.4 | 6250 | 4392.81 | -542.31
10200 | 90 | 352.4 | 6250 | 4491.93 | -555.53
10300 | 90 | 352.4 | 6250 | 4591.05 | -568.74
10400 | 90 | 352.4 | 6250 | 4690.17 | -581.96
10500 | 90 | 352.4 | 6250 | 4789.3 | -595.18
10600 | 90 | 352.4 | 6250 | 4888.42 | -608.4
10686.12 | 90 | 352.4 | 6250 | 4973.78 | -619.78