## Data
Header Information | measured depth (ft) | inclination (°) | azimuth (°) | true vertical depth (ft) | northing +N/-S (ft) | easting +E/-W (ft)
Operator Name | 0 | 0 | 0 | 0 | 0 | 0
KERR-MCGEE | 100 | 0 | 0 | 100 | 0 | 0
Operator Number | 200 | 0 | 0 | 200 | 0 | 0
47120 | 300 | 0 | 0 | 300 | 0 | 0
Well Name and Number | 400 | 0 | 0 | 400 | 0 | 0
BUFFALO 36C-15HZ | 500 | 0 | 0 | 500 | 0 | 0
API Number (if available) | 600 | 0 | 0 | 600 | 0 | 0
05-123-36460 | 700 | 0 | 0 | 700 | 0 | 0
Location: QQ SEC TWP RGE | 800 | 0 | 0 | 800 | 0 | 0
SECTION 15 T1N R68W | 900 | 0 | 0 | 900 | 0 | 0
Citing Type: Planned or Actual | 1000 | 0 | 0 | 1000 | 0 | 0
PLANNED | 1100 | 0 | 0 | 1100 | 0 | 0
Deviation Indicator | 1200 | 0 | 0 | 1200 | 0 | 0
Horizontal | 1300 | 0 | 0 | 1300 | 0 | 0
North Reference | 1326 | 0 | 0 | 1326 | 0 | 0
True | 1400 | 1.48 | 72.16 | 1399.99 | 0.29 | 0.91
Grid Type | 1500 | 3.48 | 72.16 | 1499.89 | 1.62 | 5.03
#VALUE! | 1600 | 5.48 | 72.16 | 1599.58 | 4.01 | 12.46
| 1700 | 7.48 | 72.16 | 1698.94 | 7.47 | 23.21
| 1800 | 9.48 | 72.16 | 1797.84 | 11.98 | 37.24
| 1900 | 11.48 | 72.16 | 1896.17 | 17.56 | 54.56
| 1920.69 | 11.89 | 72.16 | 1916.43 | 18.84 | 58.55
| 2000 | 11.89 | 72.16 | 1994.04 | 23.85 | 74.11
| 2100 | 11.89 | 72.16 | 2091.89 | 30.16 | 93.73
| 2200 | 11.89 | 72.16 | 2189.74 | 36.47 | 113.35
| 2300 | 11.89 | 72.16 | 2287.59 | 42.78 | 132.96
| 2400 | 11.89 | 72.16 | 2385.45 | 49.1 | 152.58
| 2500 | 11.89 | 72.16 | 2483.3 | 55.41 | 172.2
| 2600 | 11.89 | 72.16 | 2581.15 | 61.72 | 191.82
| 2700 | 11.89 | 72.16 | 2679.01 | 68.04 | 211.44
| 2800 | 11.89 | 72.16 | 2776.86 | 74.35 | 231.06
| 2900 | 11.89 | 72.16 | 2874.71 | 80.66 | 250.68
| 3000 | 11.89 | 72.16 | 2972.57 | 86.97 | 270.3
| 3100 | 11.89 | 72.16 | 3070.42 | 93.29 | 289.92
| 3200 | 11.89 | 72.16 | 3168.27 | 99.6 | 309.54
| 3300 | 11.89 | 72.16 | 3266.13 | 105.91 | 329.16
| 3400 | 11.89 | 72.16 | 3363.98 | 112.23 | 348.77
| 3500 | 11.89 | 72.16 | 3461.83 | 118.54 | 368.39
| 3600 | 11.89 | 72.16 | 3559.69 | 124.85 | 388.01
| 3700 | 11.89 | 72.16 | 3657.54 | 131.16 | 407.63
| 3800 | 11.89 | 72.16 | 3755.39 | 137.48 | 427.25
| 3900 | 11.89 | 72.16 | 3853.25 | 143.79 | 446.87
| 4000 | 11.89 | 72.16 | 3951.1 | 150.1 | 466.49
| 4100 | 11.89 | 72.16 | 4048.95 | 156.42 | 486.11
| 4200 | 11.89 | 72.16 | 4146.8 | 162.73 | 505.73
| 4300 | 11.89 | 72.16 | 4244.66 | 169.04 | 525.35
| 4400 | 11.89 | 72.16 | 4342.51 | 175.36 | 544.97
| 4500 | 11.89 | 72.16 | 4440.36 | 181.67 | 564.59
| 4600 | 11.89 | 72.16 | 4538.22 | 187.98 | 584.2
| 4700 | 11.89 | 72.16 | 4636.07 | 194.29 | 603.82
| 4800 | 11.89 | 72.16 | 4733.92 | 200.61 | 623.44
| 4900 | 11.89 | 72.16 | 4831.78 | 206.92 | 643.06
| 5000 | 11.89 | 72.16 | 4929.63 | 213.23 | 662.68
| 5100 | 11.89 | 72.16 | 5027.48 | 219.55 | 682.3
| 5200 | 11.89 | 72.16 | 5125.34 | 225.86 | 701.92
| 5300 | 11.89 | 72.16 | 5223.19 | 232.17 | 721.54
| 5400 | 11.89 | 72.16 | 5321.04 | 238.48 | 741.16
| 5500 | 11.89 | 72.16 | 5418.9 | 244.8 | 760.78
| 5600 | 11.89 | 72.16 | 5516.75 | 251.11 | 780.4
| 5700 | 11.89 | 72.16 | 5614.6 | 257.42 | 800.02
| 5800 | 11.89 | 72.16 | 5712.45 | 263.74 | 819.63
| 5900 | 11.89 | 72.16 | 5810.31 | 270.05 | 839.25
| 6000 | 11.89 | 72.16 | 5908.16 | 276.36 | 858.87
| 6100 | 11.89 | 72.16 | 6006.01 | 282.67 | 878.49
| 6200 | 11.89 | 72.16 | 6103.87 | 288.99 | 898.11
| 6300 | 11.89 | 72.16 | 6201.72 | 295.3 | 917.73
| 6400 | 11.89 | 72.16 | 6299.57 | 301.61 | 937.35
| 6500 | 11.89 | 72.16 | 6397.43 | 307.93 | 956.97
| 6600 | 11.89 | 72.16 | 6495.28 | 314.24 | 976.59
| 6614.61 | 11.89 | 72.16 | 6509.57 | 315.16 | 979.45
| 6700 | 10.19 | 72.16 | 6593.38 | 320.17 | 995.02
| 6800 | 8.19 | 72.16 | 6692.1 | 325.06 | 1010.21
| 6900 | 6.19 | 72.16 | 6791.3 | 328.89 | 1022.12
| 7000 | 4.19 | 72.16 | 6890.89 | 331.66 | 1030.73
| 7100 | 2.19 | 72.16 | 6990.73 | 333.36 | 1036.02
| 7209.3 | 0 | 0 | 7100 | 334 | 1038
| 7300 | 0 | 0 | 7190.7 | 334 | 1038
| 7400 | 0 | 0 | 7290.7 | 334 | 1038
| 7412.35 | 0 | 0 | 7303.05 | 334 | 1038
| 7450 | 3.77 | 180.07 | 7340.68 | 332.76 | 1038
| 7500 | 8.77 | 180.07 | 7390.36 | 327.31 | 1037.99
| 7550 | 13.77 | 180.07 | 7439.38 | 317.54 | 1037.98
| 7600 | 18.77 | 180.07 | 7487.37 | 303.54 | 1037.96
| 7650 | 23.77 | 180.07 | 7533.95 | 285.42 | 1037.94
| 7700 | 28.77 | 180.07 | 7578.77 | 263.3 | 1037.91
| 7750 | 33.77 | 180.07 | 7621.5 | 237.35 | 1037.88
| 7800 | 38.77 | 180.07 | 7661.8 | 207.79 | 1037.84
| 7850 | 43.77 | 180.07 | 7699.37 | 174.82 | 1037.8
| 7900 | 48.77 | 180.07 | 7733.92 | 138.7 | 1037.75
| 7950 | 53.77 | 180.07 | 7765.2 | 99.71 | 1037.7
| 8000 | 58.77 | 180.07 | 7792.96 | 58.15 | 1037.65
| 8050 | 63.77 | 180.07 | 7816.99 | 14.32 | 1037.59
| 8100 | 68.77 | 180.07 | 7837.11 | -31.44 | 1037.53
| 8150 | 73.77 | 180.07 | 7853.16 | -78.77 | 1037.47
| 8200 | 78.77 | 180.07 | 7865.03 | -127.33 | 1037.41
| 8250 | 83.77 | 180.07 | 7872.62 | -176.73 | 1037.34
| 8300 | 88.77 | 180.07 | 7875.88 | -226.61 | 1037.28
| 8315 | 90.27 | 180.07 | 7876 | -241.61 | 1037.26
| 8400 | 90.27 | 180.07 | 7875.61 | -326.61 | 1037.15
| 8500 | 90.27 | 180.07 | 7875.15 | -426.61 | 1037.02
| 8600 | 90.27 | 180.07 | 7874.68 | -526.61 | 1036.89
| 8700 | 90.27 | 180.07 | 7874.22 | -626.61 | 1036.76
| 8800 | 90.27 | 180.07 | 7873.76 | -726.61 | 1036.64
| 8900 | 90.27 | 180.07 | 7873.29 | -826.6 | 1036.51
| 9000 | 90.27 | 180.07 | 7872.83 | -926.6 | 1036.38
| 9100 | 90.27 | 180.07 | 7872.36 | -1026.6 | 1036.25
| 9200 | 90.27 | 180.07 | 7871.9 | -1126.6 | 1036.12
| 9300 | 90.27 | 180.07 | 7871.44 | -1226.6 | 1035.99
| 9400 | 90.27 | 180.07 | 7870.97 | -1326.6 | 1035.86
| 9500 | 90.27 | 180.07 | 7870.51 | -1426.6 | 1035.74
| 9600 | 90.27 | 180.07 | 7870.05 | -1526.6 | 1035.61
| 9700 | 90.27 | 180.07 | 7869.58 | -1626.59 | 1035.48
| 9800 | 90.27 | 180.07 | 7869.12 | -1726.59 | 1035.35
| 9900 | 90.27 | 180.07 | 7868.66 | -1826.59 | 1035.22
| 10000 | 90.27 | 180.07 | 7868.19 | -1926.59 | 1035.09
| 10100 | 90.27 | 180.07 | 7867.73 | -2026.59 | 1034.96
| 10200 | 90.27 | 180.07 | 7867.27 | -2126.59 | 1034.84
| 10300 | 90.27 | 180.07 | 7866.8 | -2226.59 | 1034.71
| 10400 | 90.27 | 180.07 | 7866.34 | -2326.59 | 1034.58
| 10473.41 | 90.27 | 180.07 | 7866 | -2400 | 1034.48
| 10501.2 | 89.71 | 180 | 7866 | -2427.79 | 1034.47
| 10600 | 89.71 | 180 | 7866.5 | -2526.58 | 1034.47
| 10700 | 89.71 | 180 | 7866.99 | -2626.58 | 1034.47
| 10800 | 89.71 | 180 | 7867.49 | -2726.58 | 1034.47
| 10900 | 89.71 | 180 | 7867.99 | -2826.58 | 1034.47
| 11000 | 89.71 | 180 | 7868.49 | -2926.58 | 1034.47
| 11100 | 89.71 | 180 | 7868.99 | -3026.58 | 1034.47
| 11200 | 89.71 | 180 | 7869.48 | -3126.58 | 1034.47
| 11300 | 89.71 | 180 | 7869.98 | -3226.58 | 1034.47
| 11400 | 89.71 | 180 | 7870.48 | -3326.57 | 1034.47
| 11500 | 89.71 | 180 | 7870.98 | -3426.57 | 1034.47
| 11600 | 89.71 | 180 | 7871.48 | -3526.57 | 1034.48
| 11700 | 89.71 | 180 | 7871.97 | -3626.57 | 1034.48
| 11800 | 89.71 | 180 | 7872.47 | -3726.57 | 1034.48
| 11900 | 89.71 | 180 | 7872.97 | -3826.57 | 1034.48
| 12000 | 89.71 | 180 | 7873.47 | -3926.57 | 1034.48
| 12100 | 89.71 | 180 | 7873.96 | -4026.57 | 1034.48
| 12200 | 89.71 | 180 | 7874.46 | -4126.56 | 1034.48
| 12300 | 89.71 | 180 | 7874.96 | -4226.56 | 1034.48
| 12400 | 89.71 | 180 | 7875.46 | -4326.56 | 1034.48
| 12508.84 | 89.71 | 180 | 7876 | -4435.4 | 1034.48

## Lookup (hidden)
North Reference | RetunValue | Grid Type | ReturnValue | Deviation Indicator | ReturnValue
| 2 |  | 0 |  | 4
True |  | SPCS-Colorado Central-NAD27 |  | Directional
Grid |  | SPCS-Colorado Central-NAD83 |  | High Angle
|  | SPCS-Colorado North-NAD27 |  | Horizontal
SPCS-Colorado North-NAD83
SPCS-Colorado South-NAD27
SPCS-Colorado South-NAD83
UTM-Zone 12 NAD27
UTM-Zone 12 NAD83
UTM-Zone 13 NAD27
UTM-Zone 13 NAD83