## Data
Header Information | measured depth (ft) | inclination (°) | azimuth (°) | true vertical depth (ft) | northing +N/-S (ft) | easting +E/-W (ft)
Operator Name | 0 | 0 | 259 | 0 | 0 | 0
KERR-MCGEE | 17 | 0 | 259 | 17 | 0 | 0
Operator Number | 117 | 0 | 259 | 117 | 0 | 0
47120 | 217 | 0 | 259 | 217 | 0 | 0
Well Name and Number | 317 | 0 | 259 | 317 | 0 | 0
DOCHEFF 12C-15HZ (PERMIT REV-1) | 417 | 0 | 259 | 417 | 0 | 0
API Number (if available) | 517 | 0 | 259 | 517 | 0 | 0
| 551 | 0 | 259 | 551 | 0 | 0
Location: QQ SEC TWP RGE | 617 | 0 | 259 | 617 | 0 | 0
SEC.14-T3N-R68W | 717 | 0 | 259 | 717 | 0 | 0
Citing Type: Planned or Actual | 743 | 0 | 259 | 743 | 0 | 0
PLANNED | 817 | 0 | 259 | 817 | 0 | 0
Deviation Indicator | 917 | 0 | 259 | 917 | 0 | 0
Horizontal | 1017 | 0 | 259 | 1017 | 0 | 0
North Reference | 1117 | 0 | 259 | 1117 | 0 | 0
True | 1200 | 0 | 259 | 1200 | 0 | 0
Grid Type | 1217 | 0.34 | 259 | 1217 | -0.01 | -0.05
#VALUE! | 1317 | 2.34 | 259 | 1316.97 | -0.46 | -2.34
| 1417 | 4.34 | 259 | 1416.79 | -1.57 | -8.06
| 1517 | 6.34 | 259 | 1516.35 | -3.34 | -17.2
| 1617 | 8.34 | 259 | 1615.53 | -5.78 | -29.74
| 1700 | 10 | 259 | 1697.47 | -8.3 | -42.72
| 1717 | 10 | 259 | 1714.21 | -8.87 | -45.62
| 1817 | 10 | 259 | 1812.69 | -12.18 | -62.67
| 1917 | 10 | 259 | 1911.17 | -15.49 | -79.71
| 2017 | 10 | 259 | 2009.65 | -18.81 | -96.76
| 2117 | 10 | 259 | 2108.13 | -22.12 | -113.8
| 2217 | 10 | 259 | 2206.61 | -25.43 | -130.85
| 2317 | 10 | 259 | 2305.09 | -28.75 | -147.9
| 2417 | 10 | 259 | 2403.57 | -32.06 | -164.94
| 2517 | 10 | 259 | 2502.05 | -35.37 | -181.99
| 2617 | 10 | 259 | 2600.53 | -38.69 | -199.03
| 2717 | 10 | 259 | 2699.01 | -42 | -216.08
| 2817 | 10 | 259 | 2797.5 | -45.31 | -233.12
| 2917 | 10 | 259 | 2895.98 | -48.63 | -250.17
| 3017 | 10 | 259 | 2994.46 | -51.94 | -267.22
| 3117 | 10 | 259 | 3092.94 | -55.25 | -284.26
| 3217 | 10 | 259 | 3191.42 | -58.57 | -301.31
| 3317 | 10 | 259 | 3289.9 | -61.88 | -318.35
| 3417 | 10 | 259 | 3388.38 | -65.19 | -335.4
| 3517 | 10 | 259 | 3486.86 | -68.51 | -352.44
| 3617 | 10 | 259 | 3585.34 | -71.82 | -369.49
| 3683.67 | 10 | 259 | 3651 | -74.03 | -380.86
| 3717 | 10 | 259 | 3683.82 | -75.14 | -386.54
| 3817 | 10 | 259 | 3782.3 | -78.45 | -403.58
| 3917 | 10 | 259 | 3880.78 | -81.76 | -420.63
| 4017 | 10 | 259 | 3979.26 | -85.08 | -437.67
| 4117 | 10 | 259 | 4077.75 | -88.39 | -454.72
| 4217 | 10 | 259 | 4176.23 | -91.7 | -471.77
| 4317 | 10 | 259 | 4274.71 | -95.02 | -488.81
| 4417 | 10 | 259 | 4373.19 | -98.33 | -505.86
| 4517 | 10 | 259 | 4471.67 | -101.64 | -522.9
| 4534.6 | 10 | 259 | 4489 | -102.23 | -525.9
| 4617 | 8.352 | 259 | 4570.34 | -104.73 | -538.8
| 4717 | 6.352 | 259 | 4669.52 | -107.17 | -551.36
| 4817 | 4.352 | 259 | 4769.08 | -108.95 | -560.52
| 4917 | 2.352 | 259 | 4868.9 | -110.07 | -566.26
| 5017 | 0.352 | 259 | 4968.87 | -110.52 | -568.57
| 5034.6 | 0 | 269.095 | 4986.47 | -110.53 | -568.63
| 5117 | 0 | 269.095 | 5068.87 | -110.53 | -568.63
| 5217 | 0 | 269.095 | 5168.87 | -110.53 | -568.63
| 5317 | 0 | 269.095 | 5268.87 | -110.53 | -568.63
| 5417 | 0 | 269.095 | 5368.87 | -110.53 | -568.63
| 5517 | 0 | 269.095 | 5468.87 | -110.53 | -568.63
| 5617 | 0 | 269.095 | 5568.87 | -110.53 | -568.63
| 5717 | 0 | 269.095 | 5668.87 | -110.53 | -568.63
| 5817 | 0 | 269.095 | 5768.87 | -110.53 | -568.63
| 5917 | 0 | 269.095 | 5868.87 | -110.53 | -568.63
| 6017 | 0 | 269.095 | 5968.87 | -110.53 | -568.63
| 6117 | 0 | 269.095 | 6068.87 | -110.53 | -568.63
| 6217 | 0 | 269.095 | 6168.87 | -110.53 | -568.63
| 6317 | 0 | 269.095 | 6268.87 | -110.53 | -568.63
| 6417 | 0 | 269.095 | 6368.87 | -110.53 | -568.63
| 6517 | 0 | 269.095 | 6468.87 | -110.53 | -568.63
| 6617 | 0 | 269.095 | 6568.87 | -110.53 | -568.63
| 6717 | 0 | 269.095 | 6668.87 | -110.53 | -568.63
| 6791.19 | 0 | 269.095 | 6743.06 | -110.53 | -568.63
| 6817 | 2.581 | 269.095 | 6768.86 | -110.54 | -569.21
| 6917 | 12.581 | 269.095 | 6867.86 | -110.75 | -582.38
| 7017 | 22.581 | 269.095 | 6963.07 | -111.22 | -612.54
| 7031.08 | 23.989 | 269.095 | 6976 | -111.31 | -618.11
| 7109.21 | 31.802 | 269.095 | 7045 | -111.89 | -654.63
| 7117 | 32.581 | 269.095 | 7051.59 | -111.95 | -658.78
| 7176.53 | 38.535 | 269.095 | 7100 | -112.5 | -693.38
| 7217 | 42.581 | 269.095 | 7130.74 | -112.92 | -719.68
| 7255.22 | 46.404 | 269.095 | 7158 | -113.34 | -746.46
| 7317 | 52.581 | 269.095 | 7198.11 | -114.08 | -793.4
| 7417 | 62.581 | 269.095 | 7251.65 | -115.41 | -877.7
| 7504.92 | 71.373 | 269.095 | 7286 | -116.69 | -958.53
| 7517 | 72.581 | 269.095 | 7289.74 | -116.87 | -970.02
| 7583.91 | 79.273 | 269.095 | 7306 | -117.9 | -1034.88
| 7617 | 82.581 | 269.095 | 7311.22 | -118.41 | -1067.54
| 7694.97 | 90.378 | 269.095 | 7316 | -119.64 | -1145.29
| 7717 | 90.378 | 269.095 | 7315.86 | -119.99 | -1167.32
| 7817 | 90.378 | 269.095 | 7315.2 | -121.57 | -1267.3
| 7917 | 90.378 | 269.095 | 7314.54 | -123.15 | -1367.29
| 8017 | 90.378 | 269.095 | 7313.88 | -124.73 | -1467.28
| 8117 | 90.378 | 269.095 | 7313.22 | -126.31 | -1567.26
| 8217 | 90.378 | 269.095 | 7312.56 | -127.89 | -1667.25
| 8317 | 90.378 | 269.095 | 7311.9 | -129.47 | -1767.23
| 8417 | 90.378 | 269.095 | 7311.24 | -131.05 | -1867.22
| 8517 | 90.378 | 269.095 | 7310.58 | -132.63 | -1967.2
| 8617 | 90.378 | 269.095 | 7309.92 | -134.21 | -2067.19
| 8717 | 90.378 | 269.095 | 7309.26 | -135.79 | -2167.17
| 8817 | 90.378 | 269.095 | 7308.6 | -137.38 | -2267.16
| 8917 | 90.378 | 269.095 | 7307.94 | -138.96 | -2367.14
| 9017 | 90.378 | 269.095 | 7307.28 | -140.54 | -2467.13
| 9117 | 90.378 | 269.095 | 7306.62 | -142.12 | -2567.11
| 9211.39 | 90.378 | 269.095 | 7306 | -143.61 | -2661.49
| 9217 | 90.378 | 269.095 | 7305.96 | -143.7 | -2667.1
| 9317 | 90.378 | 269.095 | 7305.3 | -145.28 | -2767.08
| 9417 | 90.378 | 269.095 | 7304.64 | -146.86 | -2867.07
| 9517 | 90.378 | 269.095 | 7303.98 | -148.44 | -2967.06
| 9617 | 90.378 | 269.095 | 7303.32 | -150.02 | -3067.04
| 9717 | 90.378 | 269.095 | 7302.67 | -151.6 | -3167.03
| 9817 | 90.378 | 269.095 | 7302.01 | -153.18 | -3267.01
| 9917 | 90.378 | 269.095 | 7301.35 | -154.76 | -3367
| 10017 | 90.378 | 269.095 | 7300.69 | -156.34 | -3466.98
| 10117 | 90.378 | 269.095 | 7300.03 | -157.92 | -3566.97
| 10217 | 90.378 | 269.095 | 7299.37 | -159.5 | -3666.95
| 10317 | 90.378 | 269.095 | 7298.71 | -161.08 | -3766.94
| 10417 | 90.378 | 269.095 | 7298.05 | -162.66 | -3866.92
| 10517 | 90.378 | 269.095 | 7297.39 | -164.24 | -3966.91
| 10617 | 90.378 | 269.095 | 7296.73 | -165.82 | -4066.89
| 10717 | 90.378 | 269.095 | 7296.07 | -167.4 | -4166.88
| 10817 | 90.378 | 269.095 | 7295.41 | -168.98 | -4266.86
| 10917 | 90.378 | 269.095 | 7294.75 | -170.56 | -4366.85
| 11017 | 90.378 | 269.095 | 7294.09 | -172.14 | -4466.84
| 11117 | 90.378 | 269.095 | 7293.43 | -173.72 | -4566.82
| 11217 | 90.378 | 269.095 | 7292.77 | -175.3 | -4666.81
| 11317 | 90.378 | 269.095 | 7292.11 | -176.88 | -4766.79
| 11417 | 90.378 | 269.095 | 7291.45 | -178.46 | -4866.78
| 11517 | 90.378 | 269.095 | 7290.79 | -180.04 | -4966.76
| 11617 | 90.378 | 269.095 | 7290.14 | -181.62 | -5066.75
| 11717 | 90.378 | 269.095 | 7289.48 | -183.2 | -5166.73
| 11817 | 90.378 | 269.095 | 7288.82 | -184.78 | -5266.72
| 11917 | 90.378 | 269.095 | 7288.16 | -186.36 | -5366.7
| 12017 | 90.378 | 269.095 | 7287.5 | -187.94 | -5466.69
| 12117 | 90.378 | 269.095 | 7286.84 | -189.52 | -5566.67
| 12217 | 90.378 | 269.095 | 7286.18 | -191.1 | -5666.66
| 12244 | 90.378 | 269.095 | 7286 | -191.53 | -5693.66
| 12317 | 90.378 | 269.095 | 7285.52 | -192.68 | -5766.64
| 12417 | 90.378 | 269.095 | 7284.86 | -194.27 | -5866.63
| 12517 | 90.378 | 269.095 | 7284.2 | -195.85 | -5966.62
| 12617 | 90.378 | 269.095 | 7283.54 | -197.43 | -6066.6
| 12717 | 90.378 | 269.095 | 7282.88 | -199.01 | -6166.59
| 12817 | 90.378 | 269.095 | 7282.22 | -200.59 | -6266.57
| 12917 | 90.378 | 269.095 | 7281.56 | -202.17 | -6366.56
| 13002.16 | 90.378 | 269.095 | 7281 | -203.51 | -6451.7

## Lookup (hidden)
North Reference | RetunValue | Grid Type | ReturnValue | Deviation Indicator | ReturnValue
| 2 |  | 0 |  | 4
True |  | SPCS-Colorado Central-NAD27 |  | Directional
Grid |  | SPCS-Colorado Central-NAD83 |  | High Angle
|  | SPCS-Colorado North-NAD27 |  | Horizontal
SPCS-Colorado North-NAD83
SPCS-Colorado South-NAD27
SPCS-Colorado South-NAD83
UTM-Zone 12 NAD27
UTM-Zone 12 NAD83
UTM-Zone 13 NAD27
UTM-Zone 13 NAD83