## Data
Header Information | measured depth (ft) | inclination (°) | azimuth (°) | true vertical depth (ft) | northing +N/-S (ft) | easting +E/-W (ft)
Operator Name | 0 | 0 | 260.57 | 0 | 0 | 0
KERR-MCGEE | 17 | 0 | 260.57 | 17 | 0 | 0
Operator Number | 117 | 0 | 260.57 | 117 | 0 | 0
47120 | 217 | 0 | 260.57 | 217 | 0 | 0
Well Name and Number | 317 | 0 | 260.57 | 317 | 0 | 0
DOCHEFF 33N-13HZ (PERMIT REV-1) | 417 | 0 | 260.57 | 417 | 0 | 0
API Number (if available) | 517 | 0 | 260.57 | 517 | 0 | 0
| 551 | 0 | 260.57 | 551 | 0 | 0
Location: QQ SEC TWP RGE | 617 | 0 | 260.57 | 617 | 0 | 0
SEC.14-T3N-R68W | 717 | 0 | 260.57 | 717 | 0 | 0
Citing Type: Planned or Actual | 743 | 0 | 260.57 | 743 | 0 | 0
PLANNED | 817 | 0 | 260.57 | 817 | 0 | 0
Deviation Indicator | 917 | 0 | 260.57 | 917 | 0 | 0
Horizontal | 1017 | 0 | 260.57 | 1017 | 0 | 0
North Reference | 1100 | 0 | 260.57 | 1100 | 0 | 0
True | 1117 | 0.34 | 260.57 | 1117 | -0.01 | -0.05
Grid Type | 1217 | 2.34 | 260.57 | 1216.97 | -0.39 | -2.36
#VALUE! | 1317 | 4.34 | 260.57 | 1316.79 | -1.35 | -8.1
| 1417 | 6.34 | 260.57 | 1416.35 | -2.87 | -17.28
| 1517 | 8.34 | 260.57 | 1515.53 | -4.96 | -29.89
| 1617 | 10.34 | 260.57 | 1614.2 | -7.62 | -45.9
| 1717 | 12.34 | 260.57 | 1712.24 | -10.84 | -65.29
| 1817 | 14.34 | 260.57 | 1809.54 | -14.62 | -88.05
| 1917 | 16.34 | 260.57 | 1905.97 | -18.96 | -114.15
| 2017 | 18.34 | 260.57 | 2001.42 | -23.84 | -143.55
| 2117 | 20.34 | 260.57 | 2095.77 | -29.27 | -176.22
| 2217 | 22.34 | 260.57 | 2188.91 | -35.23 | -212.11
| 2300 | 24 | 260.57 | 2265.21 | -40.58 | -244.33
| 2317 | 24 | 260.57 | 2280.74 | -41.71 | -251.15
| 2417 | 24 | 260.57 | 2372.1 | -48.38 | -291.27
| 2517 | 24 | 260.57 | 2463.45 | -55.04 | -331.4
| 2617 | 24 | 260.57 | 2554.81 | -61.7 | -371.52
| 2717 | 24 | 260.57 | 2646.16 | -68.37 | -411.64
| 2817 | 24 | 260.57 | 2737.52 | -75.03 | -451.77
| 2917 | 24 | 260.57 | 2828.87 | -81.7 | -491.89
| 3017 | 24 | 260.57 | 2920.23 | -88.36 | -532.02
| 3117 | 24 | 260.57 | 3011.58 | -95.03 | -572.14
| 3217 | 24 | 260.57 | 3102.94 | -101.69 | -612.26
| 3317 | 24 | 260.57 | 3194.29 | -108.35 | -652.39
| 3417 | 24 | 260.57 | 3285.64 | -115.02 | -692.51
| 3517 | 24 | 260.57 | 3377 | -121.68 | -732.64
| 3617 | 24 | 260.57 | 3468.35 | -128.35 | -772.76
| 3717 | 24 | 260.57 | 3559.71 | -135.01 | -812.88
| 3801.61 | 24 | 260.57 | 3637 | -140.65 | -846.83
| 3817 | 24 | 260.57 | 3651.06 | -141.67 | -853.01
| 3917 | 24 | 260.57 | 3742.42 | -148.34 | -893.13
| 4017 | 24 | 260.57 | 3833.77 | -155 | -933.26
| 4117 | 24 | 260.57 | 3925.13 | -161.67 | -973.38
| 4217 | 24 | 260.57 | 4016.48 | -168.33 | -1013.5
| 4308.42 | 24 | 260.57 | 4100 | -174.42 | -1050.19
| 4317 | 24 | 260.57 | 4107.84 | -174.99 | -1053.63
| 4417 | 24 | 260.57 | 4199.19 | -181.66 | -1093.75
| 4517 | 24 | 260.57 | 4290.54 | -188.32 | -1133.88
| 4617 | 24 | 260.57 | 4381.9 | -194.99 | -1174
| 4717 | 24 | 260.57 | 4473.25 | -201.65 | -1214.12
| 4817 | 24 | 260.57 | 4564.61 | -208.31 | -1254.25
| 4917 | 24 | 260.57 | 4655.96 | -214.98 | -1294.37
| 5017 | 24 | 260.57 | 4747.32 | -221.64 | -1334.5
| 5071.38 | 24 | 260.57 | 4797 | -225.27 | -1356.32
| 5117 | 23.088 | 260.57 | 4838.82 | -228.25 | -1374.29
| 5217 | 21.088 | 260.57 | 4931.47 | -234.41 | -1411.39
| 5317 | 19.088 | 260.57 | 5025.39 | -240.04 | -1445.27
| 5417 | 17.088 | 260.57 | 5120.44 | -245.13 | -1475.89
| 5517 | 15.088 | 260.57 | 5216.52 | -249.67 | -1503.23
| 5617 | 13.088 | 260.57 | 5313.51 | -253.65 | -1527.24
| 5717 | 11.088 | 260.57 | 5411.28 | -257.08 | -1547.89
| 5817 | 9.088 | 260.57 | 5509.73 | -259.95 | -1565.17
| 5917 | 7.088 | 260.57 | 5608.73 | -262.26 | -1579.05
| 6017 | 5.088 | 260.57 | 5708.16 | -264 | -1589.51
| 6117 | 3.088 | 260.57 | 5807.91 | -265.16 | -1596.54
| 6217 | 1.088 | 260.57 | 5907.83 | -265.76 | -1600.14
| 6271.38 | 0 | 90.134 | 5962.21 | -265.85 | -1600.64
| 6317 | 0 | 90.134 | 6007.83 | -265.85 | -1600.64
| 6417 | 0 | 90.134 | 6107.83 | -265.85 | -1600.64
| 6517 | 0 | 90.134 | 6207.83 | -265.85 | -1600.64
| 6617 | 0 | 90.134 | 6307.83 | -265.85 | -1600.64
| 6717 | 0 | 90.134 | 6407.83 | -265.85 | -1600.64
| 6817 | 0 | 90.134 | 6507.83 | -265.85 | -1600.64
| 6842.21 | 0 | 90.134 | 6533.04 | -265.85 | -1600.64
| 6917 | 7.479 | 90.134 | 6607.62 | -265.86 | -1595.77
| 7017 | 17.479 | 90.134 | 6705.13 | -265.91 | -1574.19
| 7117 | 27.479 | 90.134 | 6797.42 | -266 | -1536.01
| 7217 | 37.479 | 90.134 | 6881.67 | -266.12 | -1482.38
| 7317 | 47.479 | 90.134 | 6955.33 | -266.28 | -1414.93
| 7326.97 | 48.475 | 90.134 | 6962 | -266.3 | -1407.53
| 7417 | 57.479 | 90.134 | 7016.16 | -266.47 | -1335.72
| 7445.75 | 60.354 | 90.134 | 7031 | -266.52 | -1311.1
| 7517 | 67.479 | 90.134 | 7062.31 | -266.67 | -1247.15
| 7590.37 | 74.816 | 90.134 | 7086 | -266.84 | -1177.76
| 7617 | 77.479 | 90.134 | 7092.37 | -266.9 | -1151.91
| 7717 | 87.479 | 90.134 | 7105.45 | -267.13 | -1052.89
| 7742.21 | 90 | 90.134 | 7106 | -267.19 | -1027.69
| 7817 | 90 | 90.134 | 7106 | -267.36 | -952.9
| 7917 | 90 | 90.134 | 7106 | -267.59 | -852.9
| 8017 | 90 | 90.134 | 7106 | -267.83 | -752.9
| 8117 | 90 | 90.134 | 7106 | -268.06 | -652.9
| 8217 | 90 | 90.134 | 7106 | -268.3 | -552.9
| 8317 | 90 | 90.134 | 7106 | -268.53 | -452.9
| 8417 | 90 | 90.134 | 7106 | -268.76 | -352.9
| 8517 | 90 | 90.134 | 7106 | -269 | -252.9
| 8617 | 90 | 90.134 | 7106 | -269.23 | -152.91
| 8717 | 90 | 90.134 | 7106 | -269.46 | -52.91
| 8817 | 90 | 90.134 | 7106 | -269.7 | 47.09
| 8917 | 90 | 90.134 | 7106 | -269.93 | 147.09
| 9017 | 90 | 90.134 | 7106 | -270.17 | 247.09
| 9117 | 90 | 90.134 | 7106 | -270.4 | 347.09
| 9217 | 90 | 90.134 | 7106 | -270.63 | 447.09
| 9317 | 90 | 90.134 | 7106 | -270.87 | 547.09
| 9417 | 90 | 90.134 | 7106 | -271.1 | 647.09
| 9517 | 90 | 90.134 | 7106 | -271.33 | 747.09
| 9617 | 90 | 90.134 | 7106 | -271.57 | 847.09
| 9717 | 90 | 90.134 | 7106 | -271.8 | 947.09
| 9817 | 90 | 90.134 | 7106 | -272.03 | 1047.09
| 9917 | 90 | 90.134 | 7106 | -272.27 | 1147.09
| 10017 | 90 | 90.134 | 7106 | -272.5 | 1247.09
| 10117 | 90 | 90.134 | 7106 | -272.73 | 1347.09
| 10217 | 90 | 90.134 | 7106 | -272.97 | 1447.09
| 10317 | 90 | 90.134 | 7106 | -273.2 | 1547.09
| 10417 | 90 | 90.134 | 7106 | -273.43 | 1647.09
| 10517 | 90 | 90.134 | 7106 | -273.67 | 1747.09
| 10617 | 90 | 90.134 | 7106 | -273.9 | 1847.09
| 10717 | 90 | 90.134 | 7106 | -274.13 | 1947.09
| 10817 | 90 | 90.134 | 7106 | -274.37 | 2047.09
| 10917 | 90 | 90.134 | 7106 | -274.6 | 2147.09
| 11017 | 90 | 90.134 | 7106 | -274.83 | 2247.09
| 11117 | 90 | 90.134 | 7106 | -275.06 | 2347.09
| 11217 | 90 | 90.133 | 7106 | -275.3 | 2447.09
| 11317 | 90 | 90.133 | 7106 | -275.53 | 2547.09
| 11417 | 90 | 90.133 | 7106 | -275.76 | 2647.09
| 11517 | 90 | 90.133 | 7106 | -276 | 2747.09
| 11617 | 90 | 90.133 | 7106 | -276.23 | 2847.09
| 11717 | 90 | 90.133 | 7106 | -276.46 | 2947.09
| 11817 | 90 | 90.133 | 7106 | -276.7 | 3047.09
| 11917 | 90 | 90.133 | 7106 | -276.93 | 3147.09
| 12017 | 90 | 90.133 | 7106 | -277.16 | 3247.09
| 12117 | 90 | 90.133 | 7106 | -277.39 | 3347.09
| 12217 | 90 | 90.133 | 7106 | -277.63 | 3447.09
| 12317 | 90 | 90.133 | 7106 | -277.86 | 3547.08
| 12417 | 90 | 90.133 | 7106 | -278.09 | 3647.08
| 12517 | 90 | 90.133 | 7106 | -278.32 | 3747.08
| 12617 | 90 | 90.133 | 7106 | -278.56 | 3847.08
| 12688.84 | 90 | 90.133 | 7106 | -278.72 | 3918.92

## Lookup (hidden)
North Reference | RetunValue | Grid Type | ReturnValue | Deviation Indicator | ReturnValue
| 2 |  | 0 |  | 4
True |  | SPCS-Colorado Central-NAD27 |  | Directional
Grid |  | SPCS-Colorado Central-NAD83 |  | High Angle
|  | SPCS-Colorado North-NAD27 |  | Horizontal
SPCS-Colorado North-NAD83
SPCS-Colorado South-NAD27
SPCS-Colorado South-NAD83
UTM-Zone 12 NAD27
UTM-Zone 12 NAD83
UTM-Zone 13 NAD27
UTM-Zone 13 NAD83