## Data
Header Information | measured depth (ft) | inclination (°) | azimuth (°) | true vertical depth (ft) | northing +N/-S (ft) | easting +E/-W (ft)
Operator Name | 0 | 0 | 0 | 0 | 0 | 0
Burlington Resources | 100 | 0 | 0 | 100 | 0 | 0
Operator Number | 200 | 0 | 0 | 200 | 0 | 0
26580 | 300 | 0 | 0 | 300 | 0 | 0
Well Name and Number | 400 | 0 | 0 | 400 | 0 | 0
B&D Land 4-64 4-1H | 500 | 0 | 0 | 500 | 0 | 0
API Number (if available) | 600 | 0 | 0 | 600 | 0 | 0
| 700 | 0 | 0 | 700 | 0 | 0
Location: QQ SEC TWP RGE | 800 | 0 | 0 | 800 | 0 | 0
SESE 4 4S 64W | 900 | 0 | 0 | 900 | 0 | 0
Citing Type: Planned or Actual | 1000 | 0 | 0 | 1000 | 0 | 0
Planned | 1100 | 0 | 0 | 1100 | 0 | 0
Deviation Indicator | 1200 | 0 | 0 | 1200 | 0 | 0
Horizontal | 1300 | 0 | 0 | 1300 | 0 | 0
North Reference | 1400 | 0 | 0 | 1400 | 0 | 0
True | 1500 | 0 | 0 | 1500 | 0 | 0
Grid Type | 1600 | 0 | 0 | 1600 | 0 | 0
#VALUE! | 1700 | 0 | 0 | 1700 | 0 | 0
| 1800 | 0 | 0 | 1800 | 0 | 0
| 1900 | 0 | 0 | 1900 | 0 | 0
| 1985 | 0 | 0 | 1985 | 0 | 0
| 2000 | 0.3 | 130.35 | 2000 | -0.03 | 0.03
| 2100 | 2.3 | 130.35 | 2099.97 | -1.49 | 1.76
| 2200 | 4.3 | 130.35 | 2199.8 | -5.22 | 6.15
| 2235 | 5 | 130.35 | 2234.68 | -7.06 | 8.31
| 2300 | 5 | 130.35 | 2299.44 | -10.73 | 12.63
| 2400 | 5 | 130.35 | 2399.05 | -16.37 | 19.27
| 2500 | 5 | 130.35 | 2498.67 | -22.01 | 25.91
| 2600 | 5 | 130.35 | 2598.29 | -27.65 | 32.55
| 2700 | 5 | 130.35 | 2697.91 | -33.3 | 39.19
| 2800 | 5 | 130.35 | 2797.53 | -38.94 | 45.84
| 2900 | 5 | 130.35 | 2897.15 | -44.58 | 52.48
| 3000 | 5 | 130.35 | 2996.77 | -50.23 | 59.12
| 3100 | 5 | 130.35 | 3096.39 | -55.87 | 65.76
| 3200 | 5 | 130.35 | 3196.01 | -61.51 | 72.4
| 3300 | 5 | 130.35 | 3295.63 | -67.16 | 79.05
| 3400 | 5 | 130.35 | 3395.25 | -72.8 | 85.69
| 3500 | 5 | 130.35 | 3494.87 | -78.44 | 92.33
| 3600 | 5 | 130.35 | 3594.49 | -84.08 | 98.97
| 3700 | 5 | 130.35 | 3694.11 | -89.73 | 105.62
| 3800 | 5 | 130.35 | 3793.73 | -95.37 | 112.26
| 3900 | 5 | 130.35 | 3893.35 | -101.01 | 118.9
| 4000 | 5 | 130.35 | 3992.97 | -106.66 | 125.54
| 4100 | 5 | 130.35 | 4092.59 | -112.3 | 132.18
| 4200 | 5 | 130.35 | 4192.21 | -117.94 | 138.83
| 4300 | 5 | 130.35 | 4291.82 | -123.58 | 145.47
| 4400 | 5 | 130.35 | 4391.44 | -129.23 | 152.11
| 4500 | 5 | 130.35 | 4491.06 | -134.87 | 158.75
| 4600 | 5 | 130.35 | 4590.68 | -140.51 | 165.4
| 4700 | 5 | 130.35 | 4690.3 | -146.16 | 172.04
| 4800 | 5 | 130.35 | 4789.92 | -151.8 | 178.68
| 4900 | 5 | 130.35 | 4889.54 | -157.44 | 185.32
| 5000 | 5 | 130.35 | 4989.16 | -163.09 | 191.96
| 5100 | 5 | 130.35 | 5088.78 | -168.73 | 198.61
| 5200 | 5 | 130.35 | 5188.4 | -174.37 | 205.25
| 5300 | 5 | 130.35 | 5288.02 | -180.01 | 211.89
| 5400 | 5 | 130.35 | 5387.64 | -185.66 | 218.53
| 5500 | 5 | 130.35 | 5487.26 | -191.3 | 225.17
| 5600 | 5 | 130.35 | 5586.88 | -196.94 | 231.82
| 5700 | 5 | 130.35 | 5686.5 | -202.59 | 238.46
| 5800 | 5 | 130.35 | 5786.12 | -208.23 | 245.1
| 5900 | 5 | 130.35 | 5885.74 | -213.87 | 251.74
| 6000 | 5 | 130.35 | 5985.36 | -219.51 | 258.39
| 6100 | 5 | 130.35 | 6084.98 | -225.16 | 265.03
| 6200 | 5 | 130.35 | 6184.59 | -230.8 | 271.67
| 6300 | 5 | 130.35 | 6284.21 | -236.44 | 278.31
| 6400 | 5 | 130.35 | 6383.83 | -242.09 | 284.95
| 6500 | 5 | 130.35 | 6483.45 | -247.73 | 291.6
| 6501.55 | 5 | 130.35 | 6485 | -247.82 | 291.7
| 6600 | 3.031 | 130.35 | 6583.2 | -252.28 | 296.95
| 6700 | 1.031 | 130.35 | 6683.13 | -254.58 | 299.65
| 6751.55 | 0 | 0 | 6734.68 | -254.88 | 300.01
| 6800 | 0 | 0 | 6783.13 | -254.88 | 300.01
| 6900 | 0 | 0 | 6883.13 | -254.88 | 300.01
| 6994.94 | 0 | 0 | 6978.07 | -254.88 | 300.01
| 7000 | 0.506 | 271.003 | 6983.13 | -254.88 | 299.99
| 7100 | 10.506 | 271.003 | 7082.54 | -254.71 | 290.4
| 7200 | 20.506 | 271.003 | 7178.78 | -254.24 | 263.71
| 7300 | 30.506 | 271.003 | 7268.92 | -253.49 | 220.71
| 7400 | 40.506 | 271.003 | 7350.22 | -252.47 | 162.71
| 7500 | 50.506 | 271.003 | 7420.22 | -251.22 | 91.48
| 7600 | 60.506 | 271.003 | 7476.78 | -249.78 | 9.18
| 7700 | 70.506 | 271.003 | 7518.18 | -248.19 | -81.69
| 7800 | 80.506 | 271.003 | 7543.18 | -246.5 | -178.37
| 7889.61 | 89.467 | 271.003 | 7551 | -244.93 | -267.54
| 7900 | 89.467 | 271.003 | 7551.1 | -244.75 | -277.92
| 8000 | 89.467 | 271.003 | 7552.03 | -243 | -377.9
| 8100 | 89.467 | 271.003 | 7552.96 | -241.25 | -477.88
| 8200 | 89.467 | 271.003 | 7553.89 | -239.5 | -577.86
| 8300 | 89.467 | 271.003 | 7554.82 | -237.75 | -677.84
| 8400 | 89.467 | 271.003 | 7555.75 | -236 | -777.82
| 8500 | 89.467 | 271.003 | 7556.68 | -234.25 | -877.8
| 8600 | 89.467 | 271.003 | 7557.61 | -232.49 | -977.78
| 8700 | 89.467 | 271.003 | 7558.54 | -230.74 | -1077.76
| 8800 | 89.467 | 271.003 | 7559.46 | -228.99 | -1177.74
| 8900 | 89.467 | 271.003 | 7560.39 | -227.24 | -1277.72
| 9000 | 89.467 | 271.003 | 7561.32 | -225.49 | -1377.7
| 9100 | 89.467 | 271.003 | 7562.25 | -223.74 | -1477.69
| 9200 | 89.467 | 271.003 | 7563.18 | -221.99 | -1577.67
| 9300 | 89.467 | 271.003 | 7564.11 | -220.24 | -1677.65
| 9400 | 89.467 | 271.003 | 7565.04 | -218.48 | -1777.63
| 9500 | 89.467 | 271.003 | 7565.97 | -216.73 | -1877.61
| 9600 | 89.467 | 271.003 | 7566.9 | -214.98 | -1977.59
| 9700 | 89.467 | 271.003 | 7567.83 | -213.23 | -2077.57
| 9800 | 89.467 | 271.003 | 7568.76 | -211.48 | -2177.55
| 9900 | 89.467 | 271.003 | 7569.69 | -209.73 | -2277.53
| 10000 | 89.467 | 271.003 | 7570.62 | -207.98 | -2377.51
| 10100 | 89.467 | 271.003 | 7571.55 | -206.23 | -2477.49
| 10200 | 89.467 | 271.003 | 7572.48 | -204.47 | -2577.47
| 10300 | 89.467 | 271.003 | 7573.41 | -202.72 | -2677.45
| 10400 | 89.467 | 271.003 | 7574.34 | -200.97 | -2777.43
| 10500 | 89.467 | 271.003 | 7575.27 | -199.22 | -2877.41
| 10600 | 89.467 | 271.003 | 7576.19 | -197.47 | -2977.39
| 10700 | 89.467 | 271.003 | 7577.12 | -195.72 | -3077.37
| 10800 | 89.467 | 271.003 | 7578.05 | -193.97 | -3177.35
| 10900 | 89.467 | 271.003 | 7578.98 | -192.22 | -3277.33
| 11000 | 89.467 | 271.003 | 7579.91 | -190.46 | -3377.31
| 11100 | 89.467 | 271.003 | 7580.84 | -188.71 | -3477.29
| 11200 | 89.467 | 271.003 | 7581.77 | -186.96 | -3577.27
| 11300 | 89.467 | 271.003 | 7582.7 | -185.21 | -3677.25
| 11400 | 89.467 | 271.003 | 7583.63 | -183.46 | -3777.23
| 11500 | 89.467 | 271.003 | 7584.56 | -181.71 | -3877.21
| 11600 | 89.467 | 271.003 | 7585.49 | -179.96 | -3977.19
| 11700 | 89.467 | 271.003 | 7586.42 | -178.21 | -4077.17
| 11800 | 89.467 | 271.003 | 7587.35 | -176.46 | -4177.15
| 11900 | 89.467 | 271.003 | 7588.28 | -174.7 | -4277.13
| 12000 | 89.467 | 271.003 | 7589.21 | -172.95 | -4377.12
| 12100 | 89.467 | 271.003 | 7590.14 | -171.2 | -4477.1
| 12192.88 | 89.467 | 271.003 | 7591 | -169.57 | -4569.96

## Lookup (hidden)
North Reference | RetunValue | Grid Type | ReturnValue | Deviation Indicator | ReturnValue
| 2 |  | 0 |  | 4
True |  | SPCS-Colorado Central-NAD27 |  | Directional
Grid |  | SPCS-Colorado Central-NAD83 |  | High Angle
|  | SPCS-Colorado North-NAD27 |  | Horizontal
SPCS-Colorado North-NAD83
SPCS-Colorado South-NAD27
SPCS-Colorado South-NAD83
UTM-Zone 12 NAD27
UTM-Zone 12 NAD83
UTM-Zone 13 NAD27
UTM-Zone 13 NAD83