## Data
Header Information | measured depth (ft) | inclination (°) | azimuth (°) | true vertical depth (ft) | northing +N/-S (ft) | easting +E/-W (ft) | DLS
Operator Name | 0 | 0 | 0 | 0 | 0 | 0 | 0
Bonanza Creek | 478 | 0 | 0 | 478 | 0 | 0 | 0
Operator Number | 497.72 | 0.7 | 232.8 | 497.72 | -0.07 | -0.1 | 3.55
8960 | 559.07 | 2.4 | 187.8 | 559.05 | -1.57 | -0.57 | 3.21
Well Name and Number | 620.19 | 3.7 | 200.3 | 620.08 | -4.69 | -1.43 | 2.38
STATE WHITETAIL O-K-36HNB | 681.7 | 5.2 | 190.8 | 681.4 | -9.29 | -2.64 | 2.71
API Number (if available) | 743.88 | 5.8 | 189.2 | 743.3 | -15.16 | -3.67 | 1
| 805.94 | 6.2 | 189 | 805.02 | -21.56 | -4.69 | 0.65
Location: QQ SEC TWP RGE | 867.35 | 6.4 | 191.3 | 866.06 | -28.2 | -5.88 | 0.52
| 928.73 | 6.6 | 190.5 | 927.04 | -35.02 | -7.2 | 0.36
Citing Type: Planned or Actual | 990.25 | 6.8 | 191.8 | 988.14 | -42.06 | -8.59 | 0.41
| 1052.61 | 6.1 | 191.1 | 1050.11 | -48.93 | -9.98 | 1.13
Deviation Indicator | 1113.49 | 6 | 192.1 | 1110.65 | -55.21 | -11.27 | 0.24
Directional | 1174.86 | 5.4 | 174.3 | 1171.72 | -61.22 | -11.65 | 3.03
North Reference | 1237.31 | 5.2 | 167.4 | 1233.9 | -66.91 | -10.74 | 1.07
True | 1298.97 | 5.4 | 170 | 1295.3 | -72.49 | -9.63 | 0.51
Grid Type | 1360.34 | 4.8 | 181.7 | 1356.43 | -77.9 | -9.21 | 1.95
#VALUE! | 1421.47 | 4.3 | 187 | 1417.36 | -82.73 | -9.56 | 1.07
| 1482.95 | 3.7 | 187.6 | 1478.69 | -86.99 | -10.1 | 0.98
| 1543.96 | 3.4 | 189.1 | 1539.59 | -90.72 | -10.65 | 0.51
| 1605.73 | 3.9 | 178 | 1601.23 | -94.63 | -10.87 | 1.4
| 1667.42 | 3.9 | 175.6 | 1662.78 | -98.82 | -10.63 | 0.26
| 1729.64 | 4.4 | 200.3 | 1724.84 | -103.17 | -11.3 | 2.96
| 1791.23 | 4.2 | 210.5 | 1786.26 | -107.33 | -13.26 | 1.28
| 1853.67 | 4.7 | 209.7 | 1848.51 | -111.52 | -15.69 | 0.81
| 1915.45 | 4.9 | 208.4 | 1910.07 | -116.04 | -18.2 | 0.37
| 1977.68 | 5.5 | 221.4 | 1972.05 | -120.62 | -21.44 | 2.12
| 2041.85 | 5.5 | 206.3 | 2035.93 | -125.68 | -24.83 | 2.25
| 2106.04 | 6.1 | 183.4 | 2099.8 | -131.84 | -26.4 | 3.7
| 2169.53 | 5.7 | 180.5 | 2162.95 | -138.36 | -26.63 | 0.79
| 2232.98 | 5.1 | 178.3 | 2226.12 | -144.33 | -26.57 | 1
| 2295.65 | 5.2 | 178.4 | 2288.54 | -149.96 | -26.41 | 0.16
| 2359.85 | 5 | 175.3 | 2352.48 | -155.65 | -26.1 | 0.53
| 2423.93 | 4.9 | 170.8 | 2416.32 | -161.14 | -25.43 | 0.63
| 2487.12 | 4.8 | 169.2 | 2479.29 | -166.4 | -24.5 | 0.27
| 2551.24 | 4.6 | 170.9 | 2543.19 | -171.57 | -23.59 | 0.38
| 2614.33 | 3.3 | 166.1 | 2606.13 | -175.83 | -22.76 | 2.12
| 2678.61 | 2.9 | 162 | 2670.32 | -179.18 | -21.81 | 0.71
| 2742.25 | 1.8 | 175.3 | 2733.9 | -181.7 | -21.23 | 1.92
| 2804.99 | 1.5 | 179.4 | 2796.62 | -183.51 | -21.14 | 0.51
| 2868.79 | 1.1 | 167.2 | 2860.4 | -184.94 | -21 | 0.76
| 2932.71 | 1 | 155.9 | 2924.31 | -186.05 | -20.63 | 0.36
| 2996.9 | 0.9 | 133.1 | 2988.49 | -186.9 | -20.04 | 0.6
| 3059.99 | 0.8 | 131.8 | 3051.57 | -187.53 | -19.35 | 0.16
| 3123.93 | 0.4 | 133.5 | 3115.51 | -187.98 | -18.85 | 0.63
| 3187.66 | 0.4 | 164.2 | 3179.24 | -188.35 | -18.63 | 0.33
| 3251.83 | 0.6 | 185.6 | 3243.4 | -188.9 | -18.6 | 0.42
| 3314.61 | 1 | 10 | 3306.18 | -188.69 | -18.54 | 2.55
| 3377.76 | 1.4 | 353.4 | 3369.32 | -187.38 | -18.53 | 0.83
| 3440.98 | 1.9 | 354.3 | 3432.51 | -185.57 | -18.73 | 0.79
| 3504.59 | 2.1 | 346.2 | 3496.08 | -183.39 | -19.11 | 0.54
| 3568.72 | 2.4 | 353.5 | 3560.16 | -180.91 | -19.54 | 0.65
| 3632.97 | 1.2 | 343.7 | 3624.38 | -178.93 | -19.88 | 1.92
| 3696.8 | 1.3 | 331.1 | 3688.2 | -177.66 | -20.42 | 0.46
| 3760.96 | 1.1 | 328.9 | 3752.34 | -176.49 | -21.09 | 0.32
| 3824.55 | 1.3 | 327.6 | 3815.92 | -175.36 | -21.79 | 0.32
| 3888.13 | 1.1 | 327.9 | 3879.48 | -174.23 | -22.5 | 0.31
| 3951.59 | 0.2 | 33.5 | 3942.94 | -173.63 | -22.76 | 1.63
| 4016.32 | 0.3 | 110.4 | 4007.67 | -173.59 | -22.54 | 0.5
| 4080.3 | 0.5 | 100.1 | 4071.65 | -173.7 | -22.11 | 0.33
| 4143.28 | 0.8 | 126.2 | 4134.62 | -174.01 | -21.49 | 0.66
| 4206.62 | 0.8 | 102.7 | 4197.96 | -174.36 | -20.7 | 0.51
| 4269.77 | 0.6 | 89.9 | 4261.1 | -174.46 | -19.94 | 0.4
| 4332.94 | 0.8 | 89.1 | 4324.27 | -174.45 | -19.17 | 0.32
| 4394.51 | 1.1 | 54.1 | 4385.83 | -174.1 | -18.26 | 1.04
| 4457.5 | 1.6 | 47.2 | 4448.8 | -173.15 | -17.12 | 0.83
| 4520.77 | 1 | 357.8 | 4512.06 | -172 | -16.49 | 1.92
| 4584.09 | 1.2 | 341.3 | 4575.37 | -170.82 | -16.73 | 0.59
| 4647.07 | 0.6 | 13.7 | 4638.34 | -169.87 | -16.86 | 1.21
| 4709.91 | 0.6 | 29.8 | 4701.18 | -169.27 | -16.62 | 0.27
| 4771.38 | 0.3 | 268.1 | 4762.64 | -168.99 | -16.62 | 1.3
| 4834.89 | 0.6 | 284.9 | 4826.15 | -168.91 | -17.11 | 0.51
| 4898.64 | 0.5 | 327.9 | 4889.9 | -168.59 | -17.58 | 0.65
| 4962.92 | 0.4 | 346.3 | 4954.18 | -168.13 | -17.78 | 0.27
| 5027.17 | 1 | 21.5 | 5018.42 | -167.39 | -17.63 | 1.11
| 5091.57 | 0.7 | 243 | 5082.82 | -167.05 | -17.77 | 2.47
| 5153.6 | 0.2 | 211.4 | 5144.85 | -167.31 | -18.17 | 0.87
| 5217.39 | 0.9 | 206.1 | 5208.63 | -167.86 | -18.45 | 1.1
| 5281.05 | 0.9 | 196.6 | 5272.29 | -168.79 | -18.81 | 0.23
| 5343.97 | 0.4 | 180.2 | 5335.2 | -169.48 | -18.95 | 0.84
| 5407.14 | 0.6 | 193.6 | 5398.37 | -170.02 | -19.03 | 0.36
| 5470.73 | 0.3 | 194.2 | 5461.96 | -170.51 | -19.15 | 0.47
| 5534.33 | 0.4 | 317.6 | 5525.56 | -170.51 | -19.34 | 0.97
| 5597.32 | 1.3 | 348.7 | 5588.54 | -169.64 | -19.63 | 1.56
| 5629.39 | 1.5 | 8.2 | 5620.6 | -168.87 | -19.64 | 1.6
| 5661.63 | 1.7 | 15.3 | 5652.83 | -167.99 | -19.45 | 0.87
| 5693.98 | 4.5 | 354.2 | 5685.13 | -166.27 | -19.45 | 9.2
| 5725.79 | 10.1 | 352.4 | 5716.67 | -162.26 | -19.95 | 17.62
| 5757.27 | 15.8 | 355.4 | 5747.33 | -155.24 | -20.66 | 18.23
| 5789.73 | 18.6 | 358 | 5778.34 | -145.66 | -21.19 | 8.94
| 5821.34 | 20.5 | 359 | 5808.13 | -135.09 | -21.47 | 6.1
| 5853.66 | 24.7 | 2.8 | 5837.96 | -122.68 | -21.24 | 13.75
| 5885.14 | 28.3 | 3.5 | 5866.13 | -108.66 | -20.46 | 11.48
| 5917.54 | 31.4 | 1.2 | 5894.23 | -92.55 | -19.81 | 10.2
| 5948.75 | 34.5 | 0.7 | 5920.41 | -75.58 | -19.53 | 9.97
| 5980.65 | 37.4 | 0.5 | 5946.23 | -56.85 | -19.34 | 9.1
| 6012.15 | 40 | 358.2 | 5970.82 | -37.16 | -19.57 | 9.43
| 6044.25 | 42.5 | 356.7 | 5994.95 | -16.02 | -20.52 | 8.38
| 6075.76 | 46.3 | 355 | 6017.46 | 5.96 | -22.13 | 12.64
| 6107.76 | 51.1 | 354.3 | 6038.57 | 29.89 | -24.37 | 15.09
| 6139.95 | 55.5 | 354.4 | 6057.81 | 55.56 | -26.91 | 13.67
| 6172.31 | 58.4 | 355.3 | 6075.45 | 82.58 | -29.34 | 9.26
| 6204.44 | 61 | 356.2 | 6091.66 | 110.24 | -31.4 | 8.45
| 6236.06 | 63.4 | 356.5 | 6106.41 | 138.15 | -33.18 | 7.64
| 6267.39 | 67.7 | 356.8 | 6119.37 | 166.62 | -34.84 | 13.75
| 6298.9 | 70.7 | 356.2 | 6130.56 | 196.01 | -36.64 | 9.69
| 6330.71 | 74 | 355.4 | 6140.21 | 226.24 | -38.86 | 10.65
| 6362.39 | 75.2 | 355.6 | 6148.62 | 256.69 | -41.26 | 3.84
| 6394.01 | 75.8 | 356.1 | 6156.53 | 287.22 | -43.47 | 2.44
| 6425.66 | 76.9 | 355.8 | 6164 | 317.9 | -45.65 | 3.6
| 6457.42 | 81.8 | 355.3 | 6169.87 | 349.01 | -48.07 | 15.51
| 6482 | 85 | 355.6 | 6172.7 | 373.34 | -50.01 | 13.08
| 6539.23 | 87.3 | 354.4 | 6176.54 | 430.22 | -54.98 | 4.53
| 6570.27 | 87.3 | 353.2 | 6178 | 461.05 | -58.33 | 3.86
| 6601.07 | 87.4 | 353.4 | 6179.43 | 491.6 | -61.92 | 0.73
| 6631.28 | 89.4 | 353.6 | 6180.27 | 521.61 | -65.34 | 6.65
| 6661.92 | 90.3 | 356 | 6180.35 | 552.12 | -68.12 | 8.37
| 6693.05 | 90.9 | 357.8 | 6180.02 | 583.2 | -69.8 | 6.09
| 6724.15 | 90.2 | 357 | 6179.72 | 614.26 | -71.21 | 3.42
| 6754.74 | 90.1 | 356.5 | 6179.64 | 644.81 | -72.94 | 1.67
| 6785.72 | 91.2 | 0.8 | 6179.29 | 675.77 | -73.67 | 14.33
| 6816.96 | 90.8 | 0 | 6178.75 | 707 | -73.46 | 2.86
| 6847.91 | 88.9 | 358.7 | 6178.83 | 737.95 | -73.81 | 7.44
| 6878.55 | 89.2 | 359.3 | 6179.34 | 768.58 | -74.34 | 2.19
| 6910.66 | 89.9 | 0.8 | 6179.59 | 800.69 | -74.31 | 5.15
| 6941.78 | 90.5 | 1.5 | 6179.48 | 831.8 | -73.69 | 2.96
| 6972.76 | 91 | 3.4 | 6179.07 | 862.75 | -72.36 | 6.34
| 7003.56 | 91.3 | 3.3 | 6178.46 | 893.49 | -70.57 | 1.03
| 7034.2 | 91.8 | 3.5 | 6177.63 | 924.06 | -68.75 | 1.76
| 7065.62 | 90.2 | 2.4 | 6177.08 | 955.43 | -67.13 | 6.18
| 7097.41 | 90.1 | 2.6 | 6177 | 987.19 | -65.75 | 0.7
| 7129.21 | 90.4 | 2.8 | 6176.86 | 1018.96 | -64.25 | 1.13
| 7161.19 | 90.4 | 2.3 | 6176.63 | 1050.91 | -62.83 | 1.56
| 7192.72 | 90.5 | 2.5 | 6176.39 | 1082.41 | -61.5 | 0.71
| 7224.62 | 90.6 | 2.5 | 6176.08 | 1114.28 | -60.11 | 0.31
| 7256.05 | 90.8 | 2.3 | 6175.7 | 1145.68 | -58.8 | 0.9
| 7288.11 | 91.1 | 2.6 | 6175.16 | 1177.7 | -57.43 | 1.32
| 7320.27 | 90 | 3.6 | 6174.86 | 1209.81 | -55.69 | 4.62
| 7352.5 | 89.9 | 3.5 | 6174.88 | 1241.98 | -53.69 | 0.44
| 7384.06 | 90.2 | 4 | 6174.86 | 1273.47 | -51.63 | 1.85
| 7415.86 | 89.8 | 3.9 | 6174.86 | 1305.2 | -49.44 | 1.3
| 7447.83 | 90 | 4.2 | 6174.91 | 1337.09 | -47.18 | 1.13
| 7480.39 | 90.2 | 4.4 | 6174.86 | 1369.56 | -44.74 | 0.87
| 7511.87 | 88.7 | 4.3 | 6175.16 | 1400.94 | -42.35 | 4.78
| 7543.49 | 88.3 | 4 | 6175.99 | 1432.47 | -40.06 | 1.58
| 7575.78 | 88.5 | 2.8 | 6176.89 | 1464.69 | -38.15 | 3.77
| 7607.82 | 88.5 | 2.5 | 6177.73 | 1496.68 | -36.67 | 0.94
| 7639.43 | 87.8 | 1.7 | 6178.75 | 1528.26 | -35.51 | 3.36
| 7671.73 | 87.7 | 1.3 | 6180.01 | 1560.52 | -34.67 | 1.28
| 7703.91 | 89 | 0.2 | 6180.94 | 1592.68 | -34.24 | 5.29
| 7735.44 | 88.9 | 359.6 | 6181.52 | 1624.21 | -34.3 | 1.93
| 7766.53 | 89.1 | 0 | 6182.06 | 1655.29 | -34.41 | 1.44
| 7798.58 | 89.3 | 359.9 | 6182.51 | 1687.34 | -34.44 | 0.7
| 7830.36 | 89.2 | 359.6 | 6182.92 | 1719.12 | -34.57 | 0.99
| 7862.25 | 89.6 | 0 | 6183.26 | 1751 | -34.69 | 1.77
| 7894.63 | 91 | 0.6 | 6183.09 | 1783.38 | -34.52 | 4.7
| 7926.76 | 91.3 | 0.8 | 6182.44 | 1815.5 | -34.12 | 1.12
| 7959.12 | 91.4 | 0.4 | 6181.68 | 1847.85 | -33.79 | 1.27
| 7991.05 | 90.7 | 359.4 | 6181.1 | 1879.78 | -33.84 | 3.82
| 8022.43 | 91 | 359.3 | 6180.63 | 1911.15 | -34.2 | 1.01
| 8054.83 | 90.6 | 358.9 | 6180.18 | 1943.54 | -34.71 | 1.75
| 8087.09 | 90.3 | 358.5 | 6179.93 | 1975.79 | -35.44 | 1.55
| 8118.84 | 88.8 | 358.6 | 6180.17 | 2007.53 | -36.24 | 4.73
| 8150.8 | 89.4 | 359.3 | 6180.68 | 2039.48 | -36.83 | 2.88
| 8182.96 | 90.1 | 359.2 | 6180.82 | 2071.64 | -37.25 | 2.2
| 8214.3 | 90.8 | 359.6 | 6180.57 | 2102.98 | -37.58 | 2.57
| 8245.91 | 89.1 | 358.5 | 6180.6 | 2134.58 | -38.1 | 6.41
| 8277.4 | 89.6 | 359.3 | 6180.96 | 2166.06 | -38.7 | 3
| 8308.81 | 90.4 | 359.9 | 6180.96 | 2197.47 | -38.92 | 3.18
| 8341.09 | 89.5 | 359.3 | 6180.98 | 2229.75 | -39.15 | 3.35
| 8372.75 | 90.2 | 359.7 | 6181.07 | 2261.41 | -39.43 | 2.55
| 8404.36 | 89.9 | 0 | 6181.04 | 2293.02 | -39.51 | 1.34
| 8436.02 | 90.7 | 0.3 | 6180.87 | 2324.68 | -39.43 | 2.7
| 8467.65 | 89.8 | 359.8 | 6180.74 | 2356.31 | -39.4 | 3.26
| 8499.29 | 90.3 | 0.1 | 6180.71 | 2387.95 | -39.43 | 1.84
| 8531.18 | 90.2 | 359.8 | 6180.57 | 2419.84 | -39.45 | 0.99
| 8563.42 | 90.9 | 359.7 | 6180.26 | 2452.07 | -39.59 | 2.19
| 8595.23 | 90.1 | 358.7 | 6179.98 | 2483.88 | -40.04 | 4.03
| 8627.64 | 89.1 | 358.3 | 6180.21 | 2516.28 | -40.89 | 3.32
| 8659.18 | 87.9 | 358 | 6181.03 | 2547.79 | -41.9 | 3.92
| 8690.99 | 88 | 357.9 | 6182.17 | 2579.56 | -43.04 | 0.44
| 8722.65 | 88.3 | 358 | 6183.19 | 2611.18 | -44.17 | 1
| 8754.3 | 88.2 | 358 | 6184.16 | 2642.8 | -45.28 | 0.32
| 8785.92 | 88 | 357.3 | 6185.21 | 2674.37 | -46.57 | 2.3
| 8818.24 | 89.3 | 357.3 | 6185.97 | 2706.65 | -48.1 | 4.02
| 8850.58 | 89.4 | 358.8 | 6186.34 | 2738.96 | -49.2 | 4.65
| 8882.72 | 89.8 | 358.7 | 6186.56 | 2771.1 | -49.9 | 1.28
| 8915.08 | 90.3 | 359.2 | 6186.53 | 2803.45 | -50.49 | 2.19
| 8947.45 | 90.4 | 358.5 | 6186.34 | 2835.81 | -51.14 | 2.18
| 8979.02 | 90.1 | 358 | 6186.2 | 2867.37 | -52.1 | 1.85
| 9010.63 | 90.1 | 357.7 | 6186.14 | 2898.96 | -53.29 | 0.95
| 9042.29 | 90.6 | 357.3 | 6185.95 | 2930.59 | -54.67 | 2.02
| 9074.65 | 90.7 | 357.2 | 6185.58 | 2962.91 | -56.22 | 0.44
| 9106.51 | 91.1 | 357.2 | 6185.08 | 2994.72 | -57.78 | 1.26
| 9138.17 | 91.3 | 357 | 6184.42 | 3026.34 | -59.38 | 0.89
| 9169.6 | 91.6 | 357 | 6183.62 | 3057.71 | -61.02 | 0.95
| 9201.4 | 91.8 | 356.8 | 6182.68 | 3089.45 | -62.74 | 0.89
| 9233.75 | 90.7 | 357.2 | 6181.97 | 3121.75 | -64.44 | 3.62
| 9266.11 | 90.7 | 357 | 6181.58 | 3154.07 | -66.07 | 0.62
| 9297.52 | 90.7 | 358.1 | 6181.19 | 3185.44 | -67.42 | 3.5
| 9329.16 | 90.6 | 357.8 | 6180.84 | 3217.06 | -68.55 | 1
| 9360.79 | 90.6 | 358.8 | 6180.5 | 3248.68 | -69.49 | 3.16
| 9392.8 | 89.8 | 359.6 | 6180.39 | 3280.68 | -69.93 | 3.53
| 9424.4 | 89.8 | 359.3 | 6180.5 | 3312.28 | -70.24 | 0.95
| 9456.31 | 89.6 | 358.8 | 6180.67 | 3344.19 | -70.77 | 1.69
| 9488.47 | 90 | 358.5 | 6180.78 | 3376.34 | -71.52 | 1.55
| 9520.72 | 90.5 | 358.9 | 6180.64 | 3408.58 | -72.25 | 1.99
| 9552.36 | 90.4 | 358.5 | 6180.39 | 3440.21 | -72.97 | 1.3
| 9584.87 | 90.6 | 357.9 | 6180.11 | 3472.7 | -73.99 | 1.95
| 9616.49 | 90.5 | 359.4 | 6179.81 | 3504.31 | -74.74 | 4.75
| 9646.28 | 90.6 | 359.2 | 6179.52 | 3534.1 | -75.1 | 0.75
| 9678.18 | 90.3 | 0.2 | 6179.27 | 3565.99 | -75.27 | 3.27
| 9710.34 | 90.7 | 0.6 | 6178.99 | 3598.15 | -75.04 | 1.76
| 9742.27 | 90.7 | 0 | 6178.6 | 3630.08 | -74.88 | 1.88
| 9774.55 | 89.6 | 0.9 | 6178.51 | 3662.36 | -74.62 | 4.4
| 9805.98 | 89.6 | 0.6 | 6178.73 | 3693.78 | -74.21 | 0.95
| 9838.23 | 88.7 | 0.3 | 6179.21 | 3726.03 | -73.96 | 2.94
| 9870.12 | 88.6 | 359.9 | 6179.96 | 3757.91 | -73.9 | 1.29
| 9901.76 | 88.9 | 359.9 | 6180.65 | 3789.54 | -73.96 | 0.95
| 9934.27 | 88.8 | 359.7 | 6181.31 | 3822.05 | -74.07 | 0.69
| 9966.62 | 89.1 | 359.5 | 6181.9 | 3854.39 | -74.3 | 1.11
| 9998.24 | 89.1 | 359.5 | 6182.4 | 3886 | -74.57 | 0
| 10030.1 | 89.4 | 359.5 | 6182.81 | 3917.86 | -74.85 | 0.94
| 10062.57 | 89.8 | 359.7 | 6183.04 | 3950.33 | -75.08 | 1.38
| 10094.25 | 90.1 | 359.4 | 6183.07 | 3982.01 | -75.33 | 1.34
| 10125.65 | 90.4 | 359.5 | 6182.93 | 4013.41 | -75.63 | 1.01
| 10157.27 | 90 | 1 | 6182.82 | 4045.02 | -75.49 | 4.91
| 10189.61 | 90 | 1.3 | 6182.82 | 4077.36 | -74.84 | 0.93
| 10221.55 | 89.4 | 0.4 | 6182.99 | 4109.29 | -74.37 | 3.39
| 10252.96 | 89.5 | 0.1 | 6183.29 | 4140.7 | -74.23 | 1.01
| 10285.12 | 89.4 | 0 | 6183.6 | 4172.86 | -74.2 | 0.44
| 10316.76 | 89.3 | 0 | 6183.96 | 4204.5 | -74.2 | 0.32
| 10348.08 | 89.1 | 359.3 | 6184.39 | 4235.81 | -74.39 | 2.32
| 10379.92 | 89.2 | 359.1 | 6184.87 | 4267.65 | -74.84 | 0.7
| 10412.17 | 91.1 | 359.9 | 6184.78 | 4299.89 | -75.12 | 6.39
| 10443.77 | 91.4 | 359.7 | 6184.09 | 4331.49 | -75.23 | 1.14
| 10475.82 | 91.6 | 359.3 | 6183.25 | 4363.52 | -75.51 | 1.39
| 10507.43 | 90.6 | 358.8 | 6182.65 | 4395.12 | -76.03 | 3.54
| 10538.75 | 90.2 | 358.9 | 6182.43 | 4426.44 | -76.66 | 1.32
| 10570.33 | 90.6 | 359.3 | 6182.21 | 4458.01 | -77.16 | 1.79
| 10618 | 90.6 | 359.3 | 6181.71 | 4505.68 | -77.74 | 0

## Lookup (hidden)
North Reference | RetunValue | Grid Type | ReturnValue | Deviation Indicator | ReturnValue
| 2 |  | 0 |  | 2
True |  | SPCS-Colorado Central-NAD27 |  | Directional
Grid |  | SPCS-Colorado Central-NAD83 |  | High Angle
|  | SPCS-Colorado North-NAD27 |  | Horizontal
SPCS-Colorado North-NAD83
SPCS-Colorado South-NAD27
SPCS-Colorado South-NAD83
UTM-Zone 12 NAD27
UTM-Zone 12 NAD83
UTM-Zone 13 NAD27
UTM-Zone 13 NAD83