## Data
Header Information | measured depth (ft) | inclination (°) | azimuth (°) | true vertical depth (ft) | northing +N/-S (ft) | easting +E/-W (ft)
Operator Name | 0 | 0 | 0 | 0 | 0 | 0
WPX Energy Rocky Mountain, LLC | 200 | 2.6 | 1.9311 | 199.97 | 1.81 | 0.06
Operator Number | 400 | 9.1 | 1.9311 | 398.82 | 22.18 | 0.75
96850 | 600 | 15.6 | 1.9311 | 594.09 | 64.91 | 2.19
Well Name and Number | 800 | 22.1 | 1.9311 | 783.26 | 129.45 | 4.36
Federal RU 11-6 | 1000 | 28.6 | 1.9311 | 963.91 | 214.99 | 7.25
API Number (if available) | 1200 | 29.0331 | 1.9311 | 1138.8 | 311.95 | 10.52
| 1400 | 29.0331 | 1.9311 | 1313.67 | 408.96 | 13.79
Location: QQ SEC TWP RGE | 1600 | 29.0331 | 1.9311 | 1488.54 | 505.97 | 17.06
NWSW, Sec. 6, T7S, R93W | 1800 | 29.0331 | 1.9311 | 1663.4 | 602.97 | 20.33
Citing Type: Planned or Actual | 2000 | 29.0331 | 1.9311 | 1838.27 | 699.98 | 23.6
Planned | 2200 | 29.0331 | 1.9311 | 2013.14 | 796.99 | 26.87
Deviation Indicator | 2400 | 29.0331 | 1.9311 | 2188.01 | 894 | 30.14
Directional | 2600 | 29.0331 | 1.9311 | 2362.88 | 991 | 33.41
North Reference | 2800 | 29.0331 | 1.9311 | 2537.74 | 1088.01 | 36.68
True | 3000 | 29.0331 | 1.9311 | 2712.61 | 1185.02 | 39.95
Grid Type | 3200 | 29.0331 | 1.9311 | 2887.48 | 1282.03 | 43.23
#VALUE! | 3400 | 29.0331 | 1.9311 | 3062.35 | 1379.04 | 46.5
| 3600 | 29.0331 | 1.9311 | 3237.22 | 1476.04 | 49.77
| 3800 | 29.0331 | 1.9311 | 3412.08 | 1573.05 | 53.04
| 4000 | 29.0331 | 1.9311 | 3586.95 | 1670.06 | 56.31
| 4200 | 29.0331 | 1.9311 | 3761.82 | 1767.07 | 59.58
| 4400 | 29.0331 | 1.9311 | 3936.69 | 1864.07 | 62.85
| 4600 | 29.0331 | 1.9311 | 4111.56 | 1961.08 | 66.12
| 4800 | 29.0331 | 1.9311 | 4286.42 | 2058.09 | 69.39
| 5000 | 29.0331 | 1.9311 | 4461.29 | 2155.1 | 72.66
| 5200 | 26.7526 | 1.9311 | 4637.59 | 2249.44 | 75.84
| 5400 | 23.7526 | 1.9311 | 4818.46 | 2334.71 | 78.72
| 5600 | 20.7526 | 1.9311 | 5003.54 | 2410.39 | 81.27
| 5800 | 17.7526 | 1.9311 | 5192.34 | 2476.29 | 83.49
| 6000 | 14.7526 | 1.9311 | 5384.32 | 2532.23 | 85.38
| 6200 | 11.7526 | 1.9311 | 5578.97 | 2578.05 | 86.92
| 6400 | 8.7526 | 1.9311 | 5775.76 | 2613.62 | 88.12
| 6600 | 5.7526 | 1.9311 | 5974.13 | 2638.85 | 88.97
| 6800 | 2.7526 | 1.9311 | 6173.56 | 2653.67 | 89.47
| 7000 | 0 | 0 | 6373.49 | 2658.08 | 89.62
| 7200 | 0 | 0 | 6573.49 | 2658.08 | 89.62
| 7400 | 0 | 0 | 6773.49 | 2658.08 | 89.62
| 7600 | 0 | 0 | 6973.49 | 2658.08 | 89.62
| 7800 | 0 | 0 | 7173.49 | 2658.08 | 89.62
| 8000 | 0 | 0 | 7373.49 | 2658.08 | 89.62
| 8200 | 0 | 0 | 7573.49 | 2658.08 | 89.62
| 8400 | 0 | 0 | 7773.49 | 2658.08 | 89.62
| 8600 | 0 | 0 | 7973.49 | 2658.08 | 89.62
| 8800 | 0 | 0 | 8173.49 | 2658.08 | 89.62
| 9000 | 0 | 0 | 8373.49 | 2658.08 | 89.62
| 9200 | 0 | 0 | 8573.49 | 2658.08 | 89.62
| 9400 | 0 | 0 | 8773.49 | 2658.08 | 89.62
| 9600 | 0 | 0 | 8973.49 | 2658.08 | 89.62
| 9800 | 0 | 0 | 9173.49 | 2658.08 | 89.62
| 10000 | 0 | 0 | 9373.49 | 2658.08 | 89.62
| 10033.51 | 0 | 0 | 9407 | 2658.08 | 89.62

## Lookup (hidden)
North Reference | RetunValue | Grid Type | ReturnValue | Deviation Indicator | ReturnValue
| 2 |  | 0 |  | 2
True |  | SPCS-Colorado Central-NAD27 |  | Directional
Grid |  | SPCS-Colorado Central-NAD83 |  | High Angle
|  | SPCS-Colorado North-NAD27 |  | Horizontal
SPCS-Colorado North-NAD83
SPCS-Colorado South-NAD27
SPCS-Colorado South-NAD83
UTM-Zone 12 NAD27
UTM-Zone 12 NAD83
UTM-Zone 13 NAD27
UTM-Zone 13 NAD83