## Data
Header Information | measured depth (ft) | inclination (°) | azimuth (°) | true vertical depth (ft) | northing +N/-S (ft) | easting +E/-W (ft)
Operator Name | 0 | 0 | 0 | 0 | 0 | 0
WPX Energy Rocky Mountain, LLC | 200 | 2.2 | 358.9174 | 199.98 | 1.54 | -0.03
Operator Number | 400 | 7.7 | 358.9174 | 399.16 | 18.78 | -0.35
96850 | 600 | 13.2 | 358.9174 | 595.77 | 55.04 | -1.04
Well Name and Number | 800 | 18.7 | 358.9174 | 787.99 | 109.97 | -2.08
Federal RU 311-6 | 1000 | 24.2 | 358.9174 | 974.07 | 183.06 | -3.46
API Number (if available) | 1200 | 24.9151 | 358.9174 | 1155.52 | 267.16 | -5.05
| 1400 | 24.9151 | 358.9174 | 1336.91 | 351.4 | -6.64
Location: QQ SEC TWP RGE | 1600 | 24.9151 | 358.9174 | 1518.3 | 435.64 | -8.23
NWSW, Sec. 6, T7S, R93W | 1800 | 24.9151 | 358.9174 | 1699.68 | 519.88 | -9.82
Citing Type: Planned or Actual | 2000 | 24.9151 | 358.9174 | 1881.07 | 604.12 | -11.42
Planned | 2200 | 24.9151 | 358.9174 | 2062.46 | 688.36 | -13.01
Deviation Indicator | 2400 | 24.9151 | 358.9174 | 2243.84 | 772.6 | -14.6
Directional | 2600 | 24.9151 | 358.9174 | 2425.23 | 856.84 | -16.19
North Reference | 2800 | 24.9151 | 358.9174 | 2606.61 | 941.08 | -17.78
True | 3000 | 24.9151 | 358.9174 | 2788 | 1025.32 | -19.38
Grid Type | 3200 | 24.9151 | 358.9174 | 2969.39 | 1109.56 | -20.97
#VALUE! | 3400 | 24.9151 | 358.9174 | 3150.77 | 1193.79 | -22.56
| 3600 | 24.9151 | 358.9174 | 3332.16 | 1278.03 | -24.15
| 3800 | 24.9151 | 358.9174 | 3513.55 | 1362.27 | -25.74
| 4000 | 24.9151 | 358.9174 | 3694.93 | 1446.51 | -27.34
| 4200 | 24.9151 | 358.9174 | 3876.32 | 1530.75 | -28.93
| 4400 | 24.9151 | 358.9174 | 4057.71 | 1614.99 | -30.52
| 4600 | 24.9151 | 358.9174 | 4239.09 | 1699.23 | -32.11
| 4800 | 24.9151 | 358.9174 | 4420.48 | 1783.47 | -33.7
| 5000 | 24.9151 | 358.9174 | 4601.87 | 1867.71 | -35.3
| 5200 | 24.9151 | 358.9174 | 4783.25 | 1951.95 | -36.89
| 5400 | 24.3066 | 358.9174 | 4964.73 | 2036 | -38.48
| 5600 | 21.3066 | 358.9174 | 5149.07 | 2113.5 | -39.94
| 5800 | 18.3066 | 358.9174 | 5337.22 | 2181.25 | -41.22
| 6000 | 15.3066 | 358.9174 | 5528.66 | 2239.06 | -42.31
| 6200 | 12.3066 | 358.9174 | 5722.86 | 2286.78 | -43.21
| 6400 | 9.3066 | 358.9174 | 5919.29 | 2324.26 | -43.92
| 6600 | 6.3066 | 358.9174 | 6117.41 | 2351.42 | -44.44
| 6800 | 3.3066 | 358.9174 | 6316.68 | 2368.18 | -44.75
| 7000 | 0.3066 | 358.9174 | 6516.56 | 2374.48 | -44.87
| 7200 | 0 | 0 | 6716.56 | 2374.53 | -44.87
| 7400 | 0 | 0 | 6916.56 | 2374.53 | -44.87
| 7600 | 0 | 0 | 7116.56 | 2374.53 | -44.87
| 7800 | 0 | 0 | 7316.56 | 2374.53 | -44.87
| 8000 | 0 | 0 | 7516.56 | 2374.53 | -44.87
| 8200 | 0 | 0 | 7716.56 | 2374.53 | -44.87
| 8400 | 0 | 0 | 7916.56 | 2374.53 | -44.87
| 8600 | 0 | 0 | 8116.56 | 2374.53 | -44.87
| 8800 | 0 | 0 | 8316.56 | 2374.53 | -44.87
| 9000 | 0 | 0 | 8516.56 | 2374.53 | -44.87
| 9200 | 0 | 0 | 8716.56 | 2374.53 | -44.87
| 9400 | 0 | 0 | 8916.56 | 2374.53 | -44.87
| 9600 | 0 | 0 | 9116.56 | 2374.53 | -44.87
| 9800 | 0 | 0 | 9316.56 | 2374.53 | -44.87
| 9870.44 | 0 | 0 | 9387 | 2374.53 | -44.87

## Lookup (hidden)
North Reference | RetunValue | Grid Type | ReturnValue | Deviation Indicator | ReturnValue
| 2 |  | 0 |  | 2
True |  | SPCS-Colorado Central-NAD27 |  | Directional
Grid |  | SPCS-Colorado Central-NAD83 |  | High Angle
|  | SPCS-Colorado North-NAD27 |  | Horizontal
SPCS-Colorado North-NAD83
SPCS-Colorado South-NAD27
SPCS-Colorado South-NAD83
UTM-Zone 12 NAD27
UTM-Zone 12 NAD83
UTM-Zone 13 NAD27
UTM-Zone 13 NAD83