## Data
Header Information | measured depth (ft) | inclination (°) | azimuth (°) | true vertical depth (ft) | northing +N/-S (ft) | easting +E/-W (ft)
Operator Name | 0 | 0 | 0 | 0 | 0 | 0
WPX Energy Rocky Mountain, LLC | 200 | 1.6 | 8.2707 | 199.99 | 1.11 | 0.16
Operator Number | 400 | 5.6 | 8.2707 | 399.55 | 13.53 | 1.97
96850 | 600 | 9.6 | 8.2707 | 597.76 | 39.7 | 5.77
Well Name and Number | 800 | 10.1617 | 8.2707 | 794.64 | 74.49 | 10.83
Federal RU 312-6 | 1000 | 10.1617 | 8.2707 | 991.51 | 109.4 | 15.9
API Number (if available) | 1200 | 10.1617 | 8.2707 | 1188.37 | 144.32 | 20.98
| 1400 | 10.1617 | 8.2707 | 1385.23 | 179.24 | 26.05
Location: QQ SEC TWP RGE | 1600 | 10.1617 | 8.2707 | 1582.09 | 214.16 | 31.13
NWSW, Sec. 6, T7S, R93W | 1800 | 10.1617 | 8.2707 | 1778.96 | 249.08 | 36.21
Citing Type: Planned or Actual | 2000 | 10.1617 | 8.2707 | 1975.82 | 284 | 41.28
Planned | 2200 | 10.1617 | 8.2707 | 2172.68 | 318.91 | 46.36
Deviation Indicator | 2400 | 10.1617 | 8.2707 | 2369.55 | 353.83 | 51.43
Directional | 2600 | 10.1617 | 8.2707 | 2566.41 | 388.75 | 56.51
North Reference | 2800 | 10.1617 | 8.2707 | 2763.27 | 423.67 | 61.59
True | 3000 | 10.1617 | 8.2707 | 2960.13 | 458.59 | 66.66
Grid Type | 3200 | 10.1617 | 8.2707 | 3157 | 493.51 | 71.74
#VALUE! | 3400 | 10.1617 | 8.2707 | 3353.86 | 528.42 | 76.81
| 3600 | 10.1617 | 8.2707 | 3550.72 | 563.34 | 81.89
| 3800 | 10.1617 | 8.2707 | 3747.59 | 598.26 | 86.96
| 4000 | 10.1617 | 8.2707 | 3944.45 | 633.18 | 92.04
| 4200 | 10.1617 | 8.2707 | 4141.31 | 668.1 | 97.12
| 4400 | 10.1617 | 8.2707 | 4338.17 | 703.02 | 102.19
| 4600 | 10.1617 | 8.2707 | 4535.04 | 737.94 | 107.27
| 4800 | 10.1617 | 8.2707 | 4731.9 | 772.85 | 112.34
| 5000 | 10.1617 | 8.2707 | 4928.76 | 807.77 | 117.42
| 5200 | 10.1617 | 8.2707 | 5125.62 | 842.69 | 122.5
| 5400 | 10.1617 | 8.2707 | 5322.49 | 877.61 | 127.57
| 5600 | 10.1617 | 8.2707 | 5519.35 | 912.53 | 132.65
| 5800 | 8.5294 | 8.2707 | 5716.47 | 945.93 | 137.5
| 6000 | 5.5294 | 8.2707 | 5914.95 | 970.15 | 141.02
| 6200 | 2.5294 | 8.2707 | 6114.43 | 984.06 | 143.05
| 6400 | 0 | 0 | 6314.37 | 987.74 | 143.58
| 6600 | 0 | 0 | 6514.37 | 987.74 | 143.58
| 6800 | 0 | 0 | 6714.37 | 987.74 | 143.58
| 7000 | 0 | 0 | 6914.37 | 987.74 | 143.58
| 7200 | 0 | 0 | 7114.37 | 987.74 | 143.58
| 7400 | 0 | 0 | 7314.37 | 987.74 | 143.58
| 7600 | 0 | 0 | 7514.37 | 987.74 | 143.58
| 7800 | 0 | 0 | 7714.37 | 987.74 | 143.58
| 8000 | 0 | 0 | 7914.37 | 987.74 | 143.58
| 8200 | 0 | 0 | 8114.37 | 987.74 | 143.58
| 8400 | 0 | 0 | 8314.37 | 987.74 | 143.58
| 8600 | 0 | 0 | 8514.37 | 987.74 | 143.58
| 8800 | 0 | 0 | 8714.37 | 987.74 | 143.58
| 9000 | 0 | 0 | 8914.37 | 987.74 | 143.58
| 9200 | 0 | 0 | 9114.37 | 987.74 | 143.58
| 9400 | 0 | 0 | 9314.37 | 987.74 | 143.58
| 9418.63 | 0 | 0 | 9333 | 987.74 | 143.58

## Lookup (hidden)
North Reference | RetunValue | Grid Type | ReturnValue | Deviation Indicator | ReturnValue
| 2 |  | 0 |  | 2
True |  | SPCS-Colorado Central-NAD27 |  | Directional
Grid |  | SPCS-Colorado Central-NAD83 |  | High Angle
|  | SPCS-Colorado North-NAD27 |  | Horizontal
SPCS-Colorado North-NAD83
SPCS-Colorado South-NAD27
SPCS-Colorado South-NAD83
UTM-Zone 12 NAD27
UTM-Zone 12 NAD83
UTM-Zone 13 NAD27
UTM-Zone 13 NAD83