## Data
Header Information | measured depth (ft) | inclination (°) | azimuth (°) | true vertical depth (ft) | northing +N/-S (ft) | easting +E/-W (ft)
Operator Name | 0 | 0 | 0 | 0 | 0 | 0
WPX Energy Rocky Mountain, LLC | 200 | 1.6 | 169 | 199.99 | -1.1 | 0.21
Operator Number | 400 | 5.6 | 169 | 399.55 | -13.42 | 2.61
96850 | 600 | 5.0535 | 161.2462 | 598.45 | -33.71 | 7.49
Well Name and Number | 800 | 5.0535 | 161.2462 | 797.67 | -50.39 | 13.15
Federal RU 313-6 | 1000 | 5.0535 | 161.2462 | 996.89 | -67.08 | 18.82
API Number (if available) | 1200 | 5.0535 | 161.2462 | 1196.12 | -83.76 | 24.48
| 1400 | 5.0535 | 161.2462 | 1395.34 | -100.44 | 30.15
Location: QQ SEC TWP RGE | 1600 | 5.0535 | 161.2462 | 1594.56 | -117.12 | 35.81
NWSW, Sec. 6, T7S, R93W | 1800 | 5.0535 | 161.2462 | 1793.78 | -133.8 | 41.47
Citing Type: Planned or Actual | 2000 | 5.0535 | 161.2462 | 1993.01 | -150.48 | 47.14
Planned | 2200 | 5.0535 | 161.2462 | 2192.23 | -167.17 | 52.8
Deviation Indicator | 2400 | 5.0535 | 161.2462 | 2391.45 | -183.85 | 58.47
Directional | 2600 | 5.0535 | 161.2462 | 2590.67 | -200.53 | 64.13
North Reference | 2800 | 5.0535 | 161.2462 | 2789.9 | -217.21 | 69.79
True | 3000 | 5.0535 | 161.2462 | 2989.12 | -233.89 | 75.46
Grid Type | 3200 | 5.0535 | 161.2462 | 3188.34 | -250.58 | 81.12
#VALUE! | 3400 | 5.0535 | 161.2462 | 3387.56 | -267.26 | 86.78
| 3600 | 5.0535 | 161.2462 | 3586.79 | -283.94 | 92.45
| 3800 | 5.0535 | 161.2462 | 3786.01 | -300.62 | 98.11
| 4000 | 5.0535 | 161.2462 | 3985.23 | -317.3 | 103.78
| 4200 | 5.0535 | 161.2462 | 4184.46 | -333.98 | 109.44
| 4400 | 5.0535 | 161.2462 | 4383.68 | -350.67 | 115.1
| 4600 | 3.2561 | 161.2462 | 4583.05 | -365.57 | 120.17
| 4800 | 0.2561 | 161.2462 | 4782.93 | -371.38 | 122.14
| 5000 | 0 | 0 | 4982.93 | -371.41 | 122.15
| 5200 | 0 | 0 | 5182.93 | -371.41 | 122.15
| 5400 | 0 | 0 | 5382.93 | -371.41 | 122.15
| 5600 | 0 | 0 | 5582.93 | -371.41 | 122.15
| 5800 | 0 | 0 | 5782.93 | -371.41 | 122.15
| 6000 | 0 | 0 | 5982.93 | -371.41 | 122.15
| 6200 | 0 | 0 | 6182.93 | -371.41 | 122.15
| 6400 | 0 | 0 | 6382.93 | -371.41 | 122.15
| 6600 | 0 | 0 | 6582.93 | -371.41 | 122.15
| 6800 | 0 | 0 | 6782.93 | -371.41 | 122.15
| 7000 | 0 | 0 | 6982.93 | -371.41 | 122.15
| 7200 | 0 | 0 | 7182.93 | -371.41 | 122.15
| 7400 | 0 | 0 | 7382.93 | -371.41 | 122.15
| 7600 | 0 | 0 | 7582.93 | -371.41 | 122.15
| 7800 | 0 | 0 | 7782.93 | -371.41 | 122.15
| 8000 | 0 | 0 | 7982.93 | -371.41 | 122.15
| 8200 | 0 | 0 | 8182.93 | -371.41 | 122.15
| 8400 | 0 | 0 | 8382.93 | -371.41 | 122.15
| 8600 | 0 | 0 | 8582.93 | -371.41 | 122.15
| 8800 | 0 | 0 | 8782.93 | -371.41 | 122.15
| 9000 | 0 | 0 | 8982.93 | -371.41 | 122.15
| 9149.07 | 0 | 0 | 9132 | -371.41 | 122.15

## Lookup (hidden)
North Reference | RetunValue | Grid Type | ReturnValue | Deviation Indicator | ReturnValue
| 2 |  | 0 |  | 2
True |  | SPCS-Colorado Central-NAD27 |  | Directional
Grid |  | SPCS-Colorado Central-NAD83 |  | High Angle
|  | SPCS-Colorado North-NAD27 |  | Horizontal
SPCS-Colorado North-NAD83
SPCS-Colorado South-NAD27
SPCS-Colorado South-NAD83
UTM-Zone 12 NAD27
UTM-Zone 12 NAD83
UTM-Zone 13 NAD27
UTM-Zone 13 NAD83