## Data
Header Information | measured depth (ft) | inclination (°) | azimuth (°) | true vertical depth (ft) | northing +N/-S (ft) | easting +E/-W (ft)
Operator Name | 0 | 0 | 0 | 0 | 0 | 0
WPX Energy Rocky Mountain, LLC | 200 | 2.8 | 172.9457 | 199.97 | -1.94 | 0.24
Operator Number | 400 | 9.8 | 172.9457 | 398.64 | -23.71 | 2.93
96850 | 600 | 16.8 | 172.9457 | 593.15 | -69.34 | 8.58
Well Name and Number | 800 | 19.0728 | 172.9457 | 782.58 | -132.99 | 16.46
Federal RU 314-6 | 1000 | 19.0728 | 172.9457 | 971.6 | -197.84 | 24.48
API Number (if available) | 1200 | 19.0728 | 172.9457 | 1160.62 | -262.7 | 32.51
| 1400 | 19.0728 | 172.9457 | 1349.64 | -327.56 | 40.54
Location: QQ SEC TWP RGE | 1600 | 19.0728 | 172.9457 | 1538.66 | -392.42 | 48.56
NWSW, Sec. 6, T7S, R93W | 1800 | 19.0728 | 172.9457 | 1727.68 | -457.28 | 56.59
Citing Type: Planned or Actual | 2000 | 19.0728 | 172.9457 | 1916.7 | -522.14 | 64.61
Planned | 2200 | 19.0728 | 172.9457 | 2105.72 | -587 | 72.64
Deviation Indicator | 2400 | 19.0728 | 172.9457 | 2294.74 | -651.86 | 80.67
Directional | 2600 | 19.0728 | 172.9457 | 2483.76 | -716.72 | 88.69
North Reference | 2800 | 19.0728 | 172.9457 | 2672.79 | -781.58 | 96.72
True | 3000 | 19.0728 | 172.9457 | 2861.81 | -846.44 | 104.74
Grid Type | 3200 | 19.0728 | 172.9457 | 3050.83 | -911.29 | 112.77
#VALUE! | 3400 | 19.0728 | 172.9457 | 3239.85 | -976.15 | 120.8
| 3600 | 19.0728 | 172.9457 | 3428.87 | -1041.01 | 128.82
| 3800 | 19.0728 | 172.9457 | 3617.89 | -1105.87 | 136.85
| 4000 | 19.0728 | 172.9457 | 3806.91 | -1170.73 | 144.87
| 4200 | 19.0728 | 172.9457 | 3995.93 | -1235.59 | 152.9
| 4400 | 19.0728 | 172.9457 | 4184.95 | -1300.45 | 160.93
| 4600 | 19.0728 | 172.9457 | 4373.97 | -1365.31 | 168.95
| 4800 | 19.0728 | 172.9457 | 4562.99 | -1430.17 | 176.98
| 5000 | 17.6574 | 172.9457 | 4752.39 | -1493.93 | 184.87
| 5200 | 14.6574 | 172.9457 | 4944.46 | -1549.16 | 191.7
| 5400 | 11.6574 | 172.9457 | 5139.19 | -1594.33 | 197.29
| 5600 | 8.6574 | 172.9457 | 5336.04 | -1629.33 | 201.63
| 5800 | 5.6574 | 172.9457 | 5534.45 | -1654.06 | 204.69
| 6000 | 2.6574 | 172.9457 | 5733.9 | -1668.45 | 206.47
| 6200 | 0 | 0 | 5933.84 | -1672.53 | 206.97
| 6400 | 0 | 0 | 6133.84 | -1672.53 | 206.97
| 6600 | 0 | 0 | 6333.84 | -1672.53 | 206.97
| 6800 | 0 | 0 | 6533.84 | -1672.53 | 206.97
| 7000 | 0 | 0 | 6733.84 | -1672.53 | 206.97
| 7200 | 0 | 0 | 6933.84 | -1672.53 | 206.97
| 7400 | 0 | 0 | 7133.84 | -1672.53 | 206.97
| 7600 | 0 | 0 | 7333.84 | -1672.53 | 206.97
| 7800 | 0 | 0 | 7533.84 | -1672.53 | 206.97
| 8000 | 0 | 0 | 7733.84 | -1672.53 | 206.97
| 8200 | 0 | 0 | 7933.84 | -1672.53 | 206.97
| 8400 | 0 | 0 | 8133.84 | -1672.53 | 206.97
| 8600 | 0 | 0 | 8333.84 | -1672.53 | 206.97
| 8800 | 0 | 0 | 8533.84 | -1672.53 | 206.97
| 9000 | 0 | 0 | 8733.84 | -1672.53 | 206.97
| 9200 | 0 | 0 | 8933.84 | -1672.53 | 206.97
| 9400 | 0 | 0 | 9133.84 | -1672.53 | 206.97
| 9427.16 | 0 | 0 | 9161 | -1672.53 | 206.97

## Lookup (hidden)
North Reference | RetunValue | Grid Type | ReturnValue | Deviation Indicator | ReturnValue
| 2 |  | 0 |  | 2
True |  | SPCS-Colorado Central-NAD27 |  | Directional
Grid |  | SPCS-Colorado Central-NAD83 |  | High Angle
|  | SPCS-Colorado North-NAD27 |  | Horizontal
SPCS-Colorado North-NAD83
SPCS-Colorado South-NAD27
SPCS-Colorado South-NAD83
UTM-Zone 12 NAD27
UTM-Zone 12 NAD83
UTM-Zone 13 NAD27
UTM-Zone 13 NAD83