## Data
Header Information | measured depth (ft) | inclination (°) | azimuth (°) | true vertical depth (ft) | northing +N/-S (ft) | easting +E/-W (ft)
Operator Name | 0 | 0 | 0 | 0 | 0 | 0
WPX Energy Rocky Mountain, LLC | 200 | 2.8 | 34.0624 | 199.97 | 1.62 | 1.09
Operator Number | 400 | 9.8 | 34.0624 | 398.64 | 19.79 | 13.38
96850 | 600 | 16.8 | 34.0624 | 593.15 | 57.88 | 39.13
Well Name and Number | 800 | 23.8 | 34.0624 | 780.61 | 115.33 | 77.97
Federal RU 321-6 | 1000 | 28.1906 | 34.0624 | 959.05 | 190.04 | 128.49
API Number (if available) | 1200 | 28.1906 | 34.0624 | 1135.33 | 268.31 | 181.41
| 1400 | 28.1906 | 34.0624 | 1311.6 | 346.58 | 234.32
Location: QQ SEC TWP RGE | 1600 | 28.1906 | 34.0624 | 1487.88 | 424.86 | 287.24
NWSW, Sec. 6, T7S, R93W | 1800 | 28.1906 | 34.0624 | 1664.15 | 503.13 | 340.16
Citing Type: Planned or Actual | 2000 | 28.1906 | 34.0624 | 1840.43 | 581.4 | 393.08
Planned | 2200 | 28.1906 | 34.0624 | 2016.71 | 659.67 | 446
Deviation Indicator | 2400 | 28.1906 | 34.0624 | 2192.98 | 737.94 | 498.92
Directional | 2600 | 28.1906 | 34.0624 | 2369.26 | 816.21 | 551.84
North Reference | 2800 | 28.1906 | 34.0624 | 2545.54 | 894.48 | 604.75
True | 3000 | 28.1906 | 34.0624 | 2721.81 | 972.75 | 657.67
Grid Type | 3200 | 28.1906 | 34.0624 | 2898.09 | 1051.02 | 710.59
#VALUE! | 3400 | 28.1906 | 34.0624 | 3074.36 | 1129.29 | 763.51
| 3600 | 28.1906 | 34.0624 | 3250.64 | 1207.57 | 816.43
| 3800 | 28.1906 | 34.0624 | 3426.92 | 1285.84 | 869.35
| 4000 | 28.1906 | 34.0624 | 3603.19 | 1364.11 | 922.27
| 4200 | 28.1906 | 34.0624 | 3779.47 | 1442.38 | 975.18
| 4400 | 28.1906 | 34.0624 | 3955.74 | 1520.65 | 1028.1
| 4600 | 28.1906 | 34.0624 | 4132.02 | 1598.92 | 1081.02
| 4800 | 28.1906 | 34.0624 | 4308.3 | 1677.19 | 1133.94
| 5000 | 26.0968 | 34.0624 | 4485.75 | 1753.59 | 1185.59
| 5200 | 23.0968 | 34.0624 | 4667.58 | 1822.54 | 1232.21
| 5400 | 20.0968 | 34.0624 | 4853.52 | 1883.52 | 1273.44
| 5600 | 17.0968 | 34.0624 | 5043.06 | 1936.35 | 1309.16
| 5800 | 14.0968 | 34.0624 | 5235.67 | 1980.89 | 1339.27
| 6000 | 11.0968 | 34.0624 | 5430.83 | 2017.02 | 1363.7
| 6200 | 8.0968 | 34.0624 | 5628.01 | 2044.64 | 1382.37
| 6400 | 5.0968 | 34.0624 | 5826.66 | 2063.67 | 1395.24
| 6600 | 2.0968 | 34.0624 | 6026.25 | 2074.07 | 1402.27
| 6800 | 0 | 0 | 6226.22 | 2076.19 | 1403.7
| 7000 | 0 | 0 | 6426.22 | 2076.19 | 1403.7
| 7200 | 0 | 0 | 6626.22 | 2076.19 | 1403.7
| 7400 | 0 | 0 | 6826.22 | 2076.19 | 1403.7
| 7600 | 0 | 0 | 7026.22 | 2076.19 | 1403.7
| 7800 | 0 | 0 | 7226.22 | 2076.19 | 1403.7
| 8000 | 0 | 0 | 7426.22 | 2076.19 | 1403.7
| 8200 | 0 | 0 | 7626.22 | 2076.19 | 1403.7
| 8400 | 0 | 0 | 7826.22 | 2076.19 | 1403.7
| 8600 | 0 | 0 | 8026.22 | 2076.19 | 1403.7
| 8800 | 0 | 0 | 8226.22 | 2076.19 | 1403.7
| 9000 | 0 | 0 | 8426.22 | 2076.19 | 1403.7
| 9200 | 0 | 0 | 8626.22 | 2076.19 | 1403.7
| 9400 | 0 | 0 | 8826.22 | 2076.19 | 1403.7
| 9600 | 0 | 0 | 9026.22 | 2076.19 | 1403.7
| 9800 | 0 | 0 | 9226.22 | 2076.19 | 1403.7
| 9989.78 | 0 | 0 | 9416 | 2076.19 | 1403.7

## Lookup (hidden)
North Reference | RetunValue | Grid Type | ReturnValue | Deviation Indicator | ReturnValue
| 2 |  | 0 |  | 2
True |  | SPCS-Colorado Central-NAD27 |  | Directional
Grid |  | SPCS-Colorado Central-NAD83 |  | High Angle
|  | SPCS-Colorado North-NAD27 |  | Horizontal
SPCS-Colorado North-NAD83
SPCS-Colorado South-NAD27
SPCS-Colorado South-NAD83
UTM-Zone 12 NAD27
UTM-Zone 12 NAD83
UTM-Zone 13 NAD27
UTM-Zone 13 NAD83