## Data
Header Information | measured depth (ft) | inclination (°) | azimuth (°) | true vertical depth (ft) | northing +N/-S (ft) | easting +E/-W (ft)
Operator Name | 0 | 0 | 195.38 | 0 | 0 | 0
KERR-MCGEE | 25 | 0 | 195.38 | 25 | 0 | 0
Operator Number | 125 | 0.19 | 195.38 | 125 | -0.16 | -0.04
47120 | 225 | 0.14 | 197.3 | 225 | -0.44 | -0.12
Well Name and Number | 325 | 0.25 | 203.15 | 325 | -0.75 | -0.25
HOWARD 30C-29HZ | 425 | 0.36 | 203.57 | 425 | -1.24 | -0.46
API Number (if available) | 525 | 0.34 | 181.36 | 525 | -1.83 | -0.59
05-123-37911 | 625 | 0.31 | 185.66 | 624.99 | -2.39 | -0.62
Location: QQ SEC TWP RGE | 725 | 0.21 | 142.48 | 724.99 | -2.81 | -0.54
SEC.32-T1N-R67W | 825 | 0.11 | 148.08 | 824.99 | -3.03 | -0.38
Citing Type: Planned or Actual | 911 | 0.24 | 141.07 | 910.99 | -3.24 | -0.22
ACTUAL | 1030 | 0.36 | 206.46 | 1029.99 | -3.77 | -0.23
Deviation Indicator | 1093 | 0.41 | 218.13 | 1092.99 | -4.13 | -0.46
Horizontal | 1188 | 1.46 | 241.47 | 1187.98 | -4.97 | -1.73
North Reference | 1282 | 3.17 | 231.92 | 1281.9 | -7.15 | -4.83
True | 1377 | 5.45 | 236.6 | 1376.62 | -11.25 | -10.66
Grid Type | 1472 | 6.61 | 233.09 | 1471.09 | -17.02 | -18.8
#VALUE! | 1566 | 7.83 | 223.5 | 1564.35 | -24.91 | -27.54
| 1661 | 8.47 | 219.13 | 1658.39 | -35.03 | -36.41
| 1756 | 8.88 | 213.76 | 1752.31 | -46.56 | -44.9
| 1851 | 10.2 | 207.36 | 1845.99 | -60.13 | -52.84
| 1945 | 9.84 | 207.05 | 1938.56 | -74.67 | -60.32
| 2040 | 9.06 | 205.37 | 2032.27 | -88.66 | -67.21
| 2135 | 10.3 | 208.66 | 2125.92 | -102.87 | -74.49
| 2229 | 9.7 | 208.71 | 2218.49 | -117.19 | -82.32
| 2324 | 9.64 | 209.27 | 2312.14 | -131.15 | -90.06
| 2419 | 10.12 | 204.59 | 2405.73 | -145.68 | -97.42
| 2609 | 8.88 | 204.69 | 2593.12 | -174.18 | -110.49
| 2703 | 10.43 | 210.7 | 2685.79 | -188.09 | -117.87
| 2893 | 8.8 | 209.34 | 2873.11 | -215.55 | -133.77
| 2986 | 9.69 | 210.23 | 2964.9 | -228.51 | -141.2
| 3076 | 9.35 | 204.45 | 3053.67 | -241.71 | -148.04
| 3166 | 10.16 | 205.93 | 3142.36 | -255.51 | -154.53
| 3256 | 8.99 | 206.2 | 3231.11 | -268.96 | -161.11
| 3345 | 9.28 | 199.6 | 3318.98 | -281.96 | -166.59
| 3435 | 10.11 | 204.6 | 3407.7 | -295.98 | -172.31
| 3525 | 10.33 | 201.49 | 3496.27 | -310.67 | -178.55
| 3615 | 9.94 | 205.88 | 3584.87 | -325.16 | -184.9
| 3705 | 10.43 | 205.04 | 3673.45 | -339.53 | -191.74
| 3794 | 9.12 | 204.09 | 3761.16 | -353.27 | -198.03
| 3884 | 10.71 | 207.58 | 3849.81 | -367.2 | -204.81
| 3974 | 9.42 | 208.77 | 3938.42 | -381.07 | -212.23
| 4064 | 9.62 | 205.99 | 4027.18 | -394.28 | -219.07
| 4154 | 7.84 | 204.08 | 4116.14 | -406.65 | -224.87
| 4243 | 8.07 | 201.86 | 4204.28 | -417.99 | -229.67
| 4333 | 8.17 | 198.98 | 4293.38 | -429.9 | -234.1
| 4423 | 6.82 | 202.86 | 4382.61 | -440.87 | -238.26
| 4513 | 7.21 | 204.1 | 4471.93 | -450.95 | -242.64
| 4603 | 6.16 | 206.33 | 4561.32 | -460.43 | -247.09
| 4693 | 3.41 | 221.55 | 4651 | -466.76 | -251.01
| 4783 | 3.09 | 210.44 | 4740.86 | -470.86 | -254.01
| 4872 | 1.9 | 232.78 | 4829.77 | -473.82 | -256.4
| 4962 | 0.33 | 283.61 | 4919.76 | -474.66 | -257.84
| 5322 | 0.36 | 173.01 | 5279.75 | -475.54 | -258.71
| 5681 | 1 | 96.97 | 5638.73 | -477.04 | -255.47
| 5771 | 0.62 | 235.2 | 5728.73 | -477.41 | -255.09
| 6130 | 0.68 | 216.04 | 6087.7 | -480.24 | -257.94
| 6489 | 1.28 | 209.36 | 6446.65 | -485.46 | -261.15
| 6579 | 0.81 | 267.66 | 6536.64 | -486.36 | -262.28
| 6669 | 0.94 | 231.41 | 6626.63 | -486.85 | -263.5
| 6759 | 0.81 | 184.34 | 6716.62 | -487.94 | -264.12
| 6849 | 0.58 | 35.34 | 6806.61 | -488.21 | -263.91
| 6939 | 0.67 | 51.36 | 6896.61 | -487.51 | -263.23
| 7028 | 0.64 | 33.76 | 6985.6 | -486.77 | -262.55
| 7118 | 0.64 | 37.21 | 7075.6 | -485.95 | -261.97
| 7208 | 5.07 | 5.69 | 7165.47 | -481.59 | -261.27
| 7253 | 9.43 | 11.98 | 7210.1 | -476 | -260.3
| 7298 | 12.55 | 14.75 | 7254.27 | -467.67 | -258.29
| 7343 | 15.85 | 12.3 | 7297.88 | -456.93 | -255.74
| 7388 | 19.77 | 8.32 | 7340.72 | -443.39 | -253.33
| 7432 | 24.1 | 5.27 | 7381.53 | -427.07 | -251.42
| 7477 | 27.96 | 2.32 | 7421.96 | -407.38 | -250.15
| 7522 | 31.88 | 358.99 | 7460.96 | -384.94 | -249.94
| 7567 | 35.77 | 357.91 | 7498.33 | -359.91 | -250.63
| 7612 | 39.16 | 358.64 | 7534.04 | -332.55 | -251.44
| 7657 | 42.44 | 359.13 | 7568.1 | -303.16 | -252.01
| 7702 | 45.48 | 0.31 | 7600.49 | -271.93 | -252.15
| 7747 | 48.51 | 1.85 | 7631.18 | -239.03 | -251.52
| 7792 | 52.46 | 2.74 | 7659.81 | -204.35 | -250.13
| 7837 | 56.62 | 2.53 | 7685.91 | -167.74 | -248.44
| 7881 | 61.1 | 1.65 | 7708.66 | -130.12 | -247.08
| 7926 | 65.15 | 359.85 | 7729 | -89.99 | -246.56
| 7971 | 68.3 | 359.61 | 7746.78 | -48.66 | -246.76
| 8016 | 70.33 | 0.2 | 7762.67 | -6.57 | -246.83
| 8061 | 73.86 | 359.88 | 7776.51 | 36.25 | -246.8
| 8106 | 76.13 | 0.16 | 7788.15 | 79.71 | -246.78
| 8143 | 79.366 | 0.778 | 7796.01 | 115.86 | -246.48
| 8173 | 81.99 | 1.27 | 7800.87 | 145.46 | -245.95
| 8218 | 86.38 | 3.01 | 7805.42 | 190.18 | -244.28
| 8263 | 89.59 | 3.09 | 7807.01 | 235.09 | -241.89
| 8353 | 90.21 | 2.76 | 7807.16 | 324.97 | -237.3
| 8443 | 90.86 | 2.47 | 7806.32 | 414.87 | -233.19
| 8622 | 89.17 | 359.79 | 7806.28 | 593.81 | -229.66
| 8802 | 90.4 | 357.42 | 7806.95 | 773.74 | -234.04
| 8892 | 90.37 | 357.61 | 7806.35 | 863.65 | -237.94
| 8982 | 89.97 | 358.08 | 7806.08 | 953.59 | -241.33
| 9161 | 90.12 | 358.13 | 7805.94 | 1132.49 | -247.25
| 9341 | 91.08 | 359.34 | 7804.05 | 1312.43 | -251.22
| 9520 | 91.42 | 0.62 | 7800.15 | 1491.39 | -251.28
| 9610 | 90.22 | 0.47 | 7798.86 | 1581.37 | -250.43
| 9790 | 88.58 | 1.17 | 7800.75 | 1761.34 | -247.85
| 9969 | 89.53 | 358.63 | 7803.7 | 1940.29 | -248.17
| 10149 | 89.47 | 359.74 | 7805.27 | 2120.27 | -250.73
| 10328 | 89.16 | 359.38 | 7807.41 | 2299.25 | -252.1
| 10508 | 89.07 | 358.86 | 7810.19 | 2479.2 | -254.86
| 10687 | 91.05 | 358.2 | 7810 | 2658.14 | -259.46
| 10867 | 90.77 | 0.72 | 7807.14 | 2838.09 | -261.15
| 11047 | 90.31 | 2.72 | 7805.45 | 3017.99 | -255.75
| 11136 | 88.49 | 2.32 | 7806.38 | 3106.9 | -251.84
| 11316 | 88.77 | 2.1 | 7810.68 | 3286.71 | -244.9
| 11495 | 88.46 | 0.02 | 7815.01 | 3465.62 | -241.59
| 11585 | 89.75 | 359.97 | 7816.41 | 3555.61 | -241.59
| 11765 | 92.09 | 359.3 | 7813.52 | 3735.56 | -242.74
| 11945 | 92.65 | 1.25 | 7806.08 | 3915.4 | -241.88
| 12124 | 88.7 | 1.29 | 7803.97 | 4094.31 | -237.91
| 12304 | 88.33 | 0.09 | 7808.64 | 4274.23 | -235.74
| 12484 | 90.8 | 359.41 | 7810 | 4454.21 | -236.53
| 12663 | 91.81 | 359.27 | 7805.93 | 4633.15 | -238.59
| 12798 | 91.23 | 358.04 | 7802.35 | 4768.06 | -241.76
| 12933 | 89.1 | 359.3 | 7801.96 | 4903.01 | -244.89
| 13023 | 90.19 | 358.79 | 7802.51 | 4993 | -246.39
| 13112 | 90.68 | 358.71 | 7801.84 | 5081.97 | -248.33
| 13202 | 90.49 | 357.75 | 7800.92 | 5171.92 | -251.11
| 13292 | 91.27 | 357.88 | 7799.54 | 5261.85 | -254.54
| 13472 | 91.48 | 358.33 | 7795.22 | 5441.7 | -260.5
| 13651 | 89.56 | 358.14 | 7793.59 | 5620.6 | -266.01
| 13831 | 90.37 | 359.33 | 7793.7 | 5800.55 | -269.98
| 14011 | 90.86 | 358.64 | 7791.77 | 5980.51 | -273.17
| 14190 | 90.8 | 0.02 | 7789.18 | 6159.47 | -275.26
| 14370 | 88.61 | 359.84 | 7790.11 | 6339.46 | -275.48
| 14550 | 89.59 | 0.04 | 7792.93 | 6519.43 | -275.67
| 14729 | 90.83 | 1.23 | 7792.28 | 6698.41 | -273.69
| 14909 | 91.42 | 0.46 | 7788.74 | 6878.36 | -271.03
| 14999 | 89.94 | 359.46 | 7787.67 | 6968.35 | -271.1
| 15178 | 90.28 | 359.35 | 7787.33 | 7147.34 | -272.96
| 15358 | 89.45 | 359.63 | 7787.75 | 7327.33 | -274.56
| 15448 | 89.88 | 0.34 | 7788.28 | 7417.33 | -274.58
| 15542 | 89.72 | 0.77 | 7788.61 | 7511.32 | -273.67
| 15596 | 89.72 | 0.77 | 7788.87 | 7565.32 | -272.94

## Lookup (hidden)
North Reference | RetunValue | Grid Type | ReturnValue | Deviation Indicator | ReturnValue
| 2 |  | 0 |  | 4
True |  | SPCS-Colorado Central-NAD27 |  | Directional
Grid |  | SPCS-Colorado Central-NAD83 |  | High Angle
|  | SPCS-Colorado North-NAD27 |  | Horizontal
SPCS-Colorado North-NAD83
SPCS-Colorado South-NAD27
SPCS-Colorado South-NAD83
UTM-Zone 12 NAD27
UTM-Zone 12 NAD83
UTM-Zone 13 NAD27
UTM-Zone 13 NAD83