## Data
Header Information | measured depth (ft) | inclination (°) | azimuth (°) | true vertical depth (ft) | northing +N/-S (ft) | easting +E/-W (ft)
Operator Name | 0 | 0 | 164.77 | 0 | 0 | 0
KERR-MCGEE | 25 | 0 | 164.77 | 25 | 0 | 0
Operator Number | 125 | 0.16 | 164.77 | 125 | -0.13 | 0.04
47120 | 225 | 0.33 | 179.28 | 225 | -0.56 | 0.08
Well Name and Number | 325 | 0.22 | 177.64 | 325 | -1.04 | 0.09
HOWARD 4N-29HZ | 425 | 0.17 | 197.59 | 425 | -1.37 | 0.05
API Number (if available) | 525 | 0.28 | 190.84 | 525 | -1.75 | -0.04
05-123-37910 | 625 | 0.3 | 179.16 | 625 | -2.25 | -0.08
Location: QQ SEC TWP RGE | 725 | 0.25 | 211.86 | 724.99 | -2.7 | -0.19
SEC.32-T1N-R67W | 825 | 0.22 | 205.87 | 824.99 | -3.06 | -0.39
Citing Type: Planned or Actual | 894 | 0.4 | 180.84 | 893.99 | -3.42 | -0.45
ACTUAL | 1092 | 0.41 | 289.87 | 1091.99 | -3.87 | -1.13
Deviation Indicator | 1187 | 0.49 | 49.14 | 1186.99 | -3.49 | -1.14
Horizontal | 1282 | 0.78 | 49.38 | 1281.98 | -2.8 | -0.34
North Reference | 1376 | 1.84 | 93.8 | 1375.96 | -2.48 | 1.65
True | 1471 | 3.24 | 86.86 | 1470.86 | -2.44 | 5.85
Grid Type | 1566 | 4 | 87.16 | 1565.67 | -2.13 | 11.84
#VALUE! | 1660 | 5.63 | 92.21 | 1659.34 | -2.14 | 19.72
| 1755 | 6.29 | 87.37 | 1753.82 | -2.08 | 29.58
| 1850 | 6.76 | 93.14 | 1848.21 | -2.15 | 40.36
| 1944 | 7.66 | 91.94 | 1941.47 | -2.67 | 52.15
| 2039 | 8.11 | 88.78 | 2035.57 | -2.74 | 65.17
| 2134 | 7.45 | 84.26 | 2129.69 | -1.98 | 78
| 2229 | 8.48 | 88.47 | 2223.78 | -1.18 | 91.13
| 2323 | 7.97 | 87.14 | 2316.81 | -0.67 | 104.57
| 2418 | 8.48 | 95.46 | 2410.84 | -1 | 118.12
| 2513 | 7.63 | 93.13 | 2504.9 | -2.01 | 131.39
| 2607 | 7.43 | 92.91 | 2598.09 | -2.66 | 143.69
| 2702 | 6.93 | 89.54 | 2692.34 | -2.93 | 155.56
| 2797 | 4.56 | 96.27 | 2786.86 | -3.3 | 165.04
| 2891 | 2.38 | 97.09 | 2880.68 | -3.95 | 170.7
| 2985 | 0.68 | 93.71 | 2974.64 | -4.22 | 173.19
| 3344 | 0.64 | 85.68 | 3333.62 | -4.21 | 177.31
| 3792 | 0.25 | 221.8 | 3781.61 | -4.75 | 179.16
| 4242 | 1.03 | 222.53 | 4231.58 | -8.46 | 175.77
| 4691 | 0.65 | 220.01 | 4680.53 | -13.39 | 171.4
| 4869 | 0.74 | 53.44 | 4858.53 | -13.48 | 171.68
| 5229 | 0.61 | 203.58 | 5218.52 | -13.85 | 172.78
| 5408 | 1.21 | 156.94 | 5397.5 | -16.46 | 173.14
| 5588 | 0.49 | 54.67 | 5577.48 | -17.76 | 174.51
| 5947 | 0.69 | 337.49 | 5936.47 | -14.88 | 174.93
| 6307 | 0.61 | 333.33 | 6296.44 | -11.16 | 173.24
| 6666 | 0.31 | 319.65 | 6655.43 | -8.72 | 171.76
| 6755 | 0.13 | 285.08 | 6744.43 | -8.51 | 171.5
| 6845 | 0.18 | 278.69 | 6834.43 | -8.46 | 171.27
| 6890 | 0.57 | 343.39 | 6879.43 | -8.23 | 171.13
| 6935 | 4.16 | 1.86 | 6924.39 | -6.39 | 171.12
| 6980 | 8 | 5.33 | 6969.12 | -1.63 | 171.47
| 7025 | 11.37 | 6.54 | 7013.48 | 5.89 | 172.26
| 7070 | 14.22 | 5.17 | 7057.35 | 15.81 | 173.27
| 7115 | 16.36 | 11.97 | 7100.76 | 27.51 | 175.08
| 7159 | 19.47 | 10.47 | 7142.62 | 40.79 | 177.7
| 7204 | 21.68 | 6.88 | 7184.75 | 56.42 | 180.06
| 7249 | 23.85 | 2.31 | 7226.25 | 73.76 | 181.42
| 7294 | 26.72 | 0.01 | 7266.93 | 92.98 | 181.79
| 7339 | 29.1 | 2.83 | 7306.7 | 114.03 | 182.33
| 7384 | 29.96 | 4.43 | 7345.85 | 136.16 | 183.74
| 7429 | 33.94 | 6.73 | 7384.03 | 159.85 | 186.08
| 7474 | 39.27 | 2.9 | 7420.15 | 186.57 | 188.27
| 7519 | 45.92 | 0.33 | 7453.26 | 216.99 | 189.09
| 7564 | 51.86 | 358.83 | 7482.83 | 250.88 | 188.82
| 7609 | 58.76 | 357.59 | 7508.43 | 287.84 | 187.65
| 7654 | 65.87 | 356.22 | 7529.32 | 327.6 | 185.48
| 7699 | 73.56 | 356.24 | 7544.91 | 369.69 | 182.71
| 7744 | 80.95 | 357.48 | 7554.83 | 413.48 | 180.31
| 7785 | 84.81 | 357.6 | 7559.91 | 454.12 | 178.57
| 7817 | 86.709 | 357.7 | 7562.28 | 486 | 177.26
| 7862 | 89.38 | 357.84 | 7563.82 | 530.94 | 175.51
| 7997 | 89.6 | 357.72 | 7565.02 | 665.83 | 170.28
| 8087 | 90.06 | 359.49 | 7565.28 | 755.8 | 168.09
| 8266 | 90.49 | 359.51 | 7564.43 | 934.79 | 166.53
| 8446 | 91.14 | 359.19 | 7561.87 | 1114.76 | 164.49
| 8626 | 91.3 | 0.15 | 7558.03 | 1294.72 | 163.45
| 8715 | 89.6 | 359.25 | 7557.33 | 1383.71 | 162.98
| 8895 | 90.15 | 358.98 | 7557.73 | 1563.68 | 160.2
| 9075 | 90.31 | 358.21 | 7557 | 1743.63 | 155.79
| 9254 | 89.85 | 358.5 | 7556.75 | 1922.55 | 150.65
| 9344 | 89.14 | 359.313 | 7557.55 | 2012.53 | 148.93
| 9524 | 89.66 | 359.05 | 7559.43 | 2192.5 | 146.36
| 9614 | 89.38 | 0.61 | 7560.19 | 2282.5 | 146.09
| 9794 | 90 | 0.54 | 7561.16 | 2462.48 | 147.9
| 9973 | 90.49 | 0.64 | 7560.39 | 2641.47 | 149.74
| 10153 | 90.52 | 359.98 | 7558.81 | 2821.46 | 150.72
| 10243 | 90.61 | 359.74 | 7557.92 | 2911.46 | 150.5
| 10332 | 88.76 | 1.22 | 7558.41 | 3000.45 | 151.24
| 10512 | 88.89 | 0.18 | 7562.1 | 3180.39 | 153.44
| 10692 | 89.17 | 359.78 | 7565.15 | 3360.37 | 153.38
| 10871 | 88.85 | 359.54 | 7568.24 | 3539.34 | 152.32
| 10961 | 90.16 | 0.75 | 7569.02 | 3629.33 | 152.55
| 11141 | 90.34 | 1.36 | 7568.23 | 3809.3 | 155.86
| 11231 | 90.4 | 1.36 | 7567.65 | 3899.27 | 158
| 11410 | 89.54 | 1.6 | 7567.75 | 4078.21 | 162.62
| 11590 | 90.03 | 359.91 | 7568.42 | 4258.18 | 164.99
| 11770 | 89.63 | 359.74 | 7568.96 | 4438.18 | 164.44
| 11860 | 89.45 | 0.02 | 7569.68 | 4528.18 | 164.25
| 12039 | 89.41 | 0.31 | 7571.46 | 4707.17 | 164.77
| 12219 | 90 | 0.42 | 7572.39 | 4887.16 | 165.91
| 12398 | 89.51 | 0.96 | 7573.15 | 5066.14 | 168.07
| 12488 | 90.09 | 0.05 | 7573.46 | 5156.14 | 168.86
| 12578 | 90.22 | 0.18 | 7573.22 | 5246.14 | 169.04
| 12758 | 90.31 | 359.25 | 7572.39 | 5426.13 | 168.15
| 12937 | 90.06 | 359.08 | 7571.81 | 5605.11 | 165.54
| 13117 | 89.66 | 359.08 | 7572.25 | 5785.09 | 162.65
| 13296 | 90.03 | 359.04 | 7572.73 | 5964.06 | 159.71
| 13476 | 89.72 | 359.26 | 7573.13 | 6144.04 | 157.04
| 13565 | 90.34 | 359.68 | 7573.08 | 6233.04 | 156.22
| 13655 | 89.94 | 359.38 | 7572.86 | 6323.03 | 155.48
| 13745 | 90.06 | 359.52 | 7572.86 | 6413.03 | 154.62
| 13925 | 89.91 | 359 | 7572.91 | 6593.02 | 152.29
| 14014 | 90.25 | 0.57 | 7572.78 | 6682.01 | 151.96
| 14104 | 89.6 | 0.01 | 7572.9 | 6772.01 | 152.41
| 14284 | 92.34 | 358.5 | 7569.85 | 6951.95 | 150.08
| 14374 | 90.5 | 359.16 | 7567.62 | 7041.9 | 148.24
| 14554 | 91.36 | 359.74 | 7564.7 | 7221.86 | 146.51
| 14733 | 91.85 | 359.82 | 7559.69 | 7400.79 | 145.82
| 14843 | 91.66 | 359.75 | 7556.32 | 7510.74 | 145.41
| 14898 | 91.66 | 359.75 | 7554.73 | 7565.71 | 145.17

## Lookup (hidden)
North Reference | RetunValue | Grid Type | ReturnValue | Deviation Indicator | ReturnValue
| 2 |  | 0 |  | 4
True |  | SPCS-Colorado Central-NAD27 |  | Directional
Grid |  | SPCS-Colorado Central-NAD83 |  | High Angle
|  | SPCS-Colorado North-NAD27 |  | Horizontal
SPCS-Colorado North-NAD83
SPCS-Colorado South-NAD27
SPCS-Colorado South-NAD83
UTM-Zone 12 NAD27
UTM-Zone 12 NAD83
UTM-Zone 13 NAD27
UTM-Zone 13 NAD83