## Data
Header Information | measured depth (ft) | inclination (°) | azimuth (°) | true vertical depth (ft) | northing +N/-S (ft) | easting +E/-W (ft)
Operator Name | 0 | 0 | 161.22 | 0 | 0 | 0
KERR-MCGEE | 16 | 0 | 161.22 | 16 | 0 | 0
Operator Number | 116 | 0.53 | 161.22 | 116 | -0.44 | 0.15
47120 | 216 | 0.29 | 141.93 | 216 | -1.08 | 0.45
Well Name and Number | 316 | 0.21 | 178.52 | 316 | -1.46 | 0.61
WHIPSNAKE 27N-22HZ | 416 | 0.07 | 205.52 | 415.99 | -1.7 | 0.59
API Number (if available) | 516 | 0.04 | 172.29 | 515.99 | -1.79 | 0.57
05-123-39431 | 616 | 0.14 | 345.51 | 615.99 | -1.7 | 0.55
Location: QQ SEC TWP RGE | 716 | 0.23 | 347.09 | 715.99 | -1.39 | 0.47
SEC.22-T2N-R67W | 816 | 0.38 | 337.09 | 815.99 | -0.89 | 0.3
Citing Type: Planned or Actual | 916 | 0.57 | 313.78 | 915.99 | -0.24 | -0.19
ACTUAL | 1016 | 0.47 | 298.99 | 1015.99 | 0.31 | -0.91
Deviation Indicator | 1116 | 0.32 | 276.19 | 1115.98 | 0.53 | -1.55
Horizontal | 1216 | 0.31 | 254.87 | 1215.98 | 0.49 | -2.09
North Reference | 1276 | 0.27 | 234.8 | 1275.98 | 0.37 | -2.36
True | 1369 | 0.55 | 303.59 | 1368.98 | 0.49 | -2.91
Grid Type | 1430 | 0.86 | 84.35 | 1429.98 | 0.7 | -2.7
#VALUE! | 1521 | 2.8 | 105.06 | 1520.93 | 0.19 | 0.13
| 1611 | 3.9 | 126.71 | 1610.77 | -2.21 | 4.71
| 1702 | 6.09 | 125.9 | 1701.42 | -6.89 | 11.1
| 1794 | 7.74 | 124.09 | 1792.75 | -13.23 | 20.18
| 1886 | 8.78 | 116.43 | 1883.8 | -19.83 | 31.6
| 1977 | 11.68 | 118.98 | 1973.34 | -27.38 | 45.88
| 2159 | 12.6 | 122.34 | 2151.27 | -46.93 | 78.77
| 2341 | 13.2 | 125.72 | 2328.68 | -69.68 | 112.41
| 2522 | 10.59 | 121.35 | 2505.78 | -90.4 | 143.4
| 2704 | 9.38 | 121.39 | 2685.02 | -106.83 | 170.35
| 2874 | 11.25 | 119.89 | 2852.27 | -122.31 | 196.55
| 3044 | 10.53 | 117.7 | 3019.21 | -137.79 | 224.68
| 3215 | 9.33 | 117.59 | 3187.64 | -151.48 | 250.8
| 3386 | 11.17 | 121.86 | 3355.91 | -166.64 | 277.16
| 3556 | 11.52 | 123.21 | 3522.59 | -184.63 | 305.35
| 3727 | 11.96 | 120.42 | 3690.01 | -202.95 | 334.91
| 3896 | 10.6 | 117.43 | 3855.74 | -218.98 | 363.81
| 4067 | 11.4 | 115.95 | 4023.6 | -233.62 | 392.97
| 4237 | 12.33 | 124.34 | 4189.98 | -251.22 | 423.06
| 4408 | 11.48 | 122.41 | 4357.3 | -270.64 | 452.51
| 4578 | 9.87 | 122.14 | 4524.35 | -287.46 | 479.13
| 4749 | 10.47 | 127.06 | 4692.67 | -304.62 | 503.94
| 4919 | 13.28 | 124.87 | 4859.01 | -325.09 | 532.29
| 5089 | 11.79 | 124.97 | 5024.96 | -346.21 | 562.54
| 5260 | 10.48 | 124.78 | 5192.73 | -365.1 | 589.63
| 5429 | 9.53 | 111.26 | 5359.19 | -378.94 | 615.3
| 5514 | 8.97 | 109.65 | 5443.08 | -383.72 | 628.1
| 5599 | 8.26 | 107.73 | 5527.12 | -387.81 | 640.15
| 5684 | 8.76 | 116.61 | 5611.19 | -392.56 | 651.76
| 5769 | 8.11 | 115.15 | 5695.27 | -398.01 | 662.97
| 5854 | 7.48 | 113.32 | 5779.48 | -402.75 | 673.48
| 5939 | 5.95 | 124.34 | 5863.9 | -407.43 | 682.2
| 6024 | 5.33 | 123.47 | 5948.49 | -412.09 | 689.13
| 6110 | 3.81 | 113.41 | 6034.21 | -415.43 | 695.08
| 6195 | 2.57 | 112.81 | 6119.08 | -417.29 | 699.43
| 6280 | 1.11 | 141.13 | 6204.04 | -418.67 | 701.7
| 6448 | 0.56 | 115.12 | 6372.02 | -420.28 | 703.47
| 6703 | 0.35 | 230.69 | 6627.01 | -421.3 | 704
| 6789 | 0.41 | 263.63 | 6713.01 | -421.51 | 703.49
| 6874 | 0.2 | 142.89 | 6798.01 | -421.66 | 703.27
| 6916 | 2.44 | 4.56 | 6840 | -420.82 | 703.39
| 6959 | 7.88 | 356.99 | 6882.81 | -416.97 | 703.31
| 7001 | 10.85 | 357.49 | 6924.24 | -410.14 | 702.98
| 7044 | 16.7 | 359.62 | 6965.99 | -399.91 | 702.76
| 7086 | 22.5 | 358.46 | 7005.54 | -385.83 | 702.51
| 7129 | 26.05 | 358.64 | 7044.73 | -368.16 | 702.06
| 7171 | 29.42 | 356.07 | 7081.9 | -348.64 | 701.14
| 7214 | 35.17 | 355.55 | 7118.24 | -325.74 | 699.45
| 7256 | 40.23 | 356.73 | 7151.46 | -300.12 | 697.74
| 7297 | 43.88 | 356.67 | 7181.89 | -272.71 | 696.16
| 7340 | 47.59 | 357.23 | 7211.9 | -241.97 | 694.52
| 7383 | 49.24 | 358.53 | 7240.44 | -209.83 | 693.34
| 7425 | 52.48 | 0.06 | 7266.95 | -177.26 | 692.95
| 7468 | 57.09 | 1.25 | 7291.74 | -142.14 | 693.36
| 7511 | 59.73 | 1.51 | 7314.26 | -105.53 | 694.24
| 7553 | 61.2 | 0.63 | 7334.97 | -68.99 | 694.92
| 7595 | 64.75 | 359.86 | 7354.05 | -31.59 | 695.08
| 7637 | 69.02 | 0.44 | 7370.53 | 7.03 | 695.18
| 7678 | 74.46 | 3.1 | 7383.38 | 45.93 | 696.4
| 7720 | 76.46 | 3.26 | 7393.92 | 86.52 | 698.65
| 7763 | 78.76 | 2.57 | 7403.15 | 128.46 | 700.79
| 7806 | 82.81 | 0.86 | 7410.03 | 170.88 | 702.05
| 7884 | 89.725 | 0.788 | 7415.11 | 248.66 | 703.17
| 7903 | 91.41 | 0.77 | 7414.92 | 267.65 | 703.43
| 7988 | 91.66 | 0.6 | 7412.64 | 352.62 | 704.45
| 8073 | 91.75 | 0.27 | 7410.11 | 437.58 | 705.09
| 8159 | 92.03 | 359.89 | 7407.27 | 523.53 | 705.21
| 8244 | 92.12 | 0.51 | 7404.2 | 608.47 | 705.51
| 8329 | 91.26 | 0.79 | 7401.69 | 693.43 | 706.47
| 8414 | 88.98 | 0.94 | 7401.51 | 778.41 | 707.76
| 8499 | 88.76 | 359.93 | 7403.19 | 863.39 | 708.4
| 8584 | 88.73 | 359.66 | 7405.05 | 948.37 | 708.1
| 8670 | 88.82 | 359.86 | 7406.89 | 1034.35 | 707.74
| 8754 | 89 | 359.17 | 7408.49 | 1118.33 | 707.03
| 8925 | 90.46 | 359.51 | 7409.29 | 1289.31 | 705.06
| 9095 | 91.11 | 0.14 | 7406.96 | 1459.3 | 704.54
| 9265 | 89.29 | 1.19 | 7406.37 | 1629.27 | 706.51
| 9435 | 90.64 | 1.15 | 7406.47 | 1799.24 | 709.98
| 9605 | 90.15 | 2.11 | 7405.3 | 1969.16 | 714.82
| 9776 | 89.81 | 0.68 | 7405.36 | 2140.1 | 718.98
| 9945 | 90.84 | 0.97 | 7404.4 | 2309.08 | 721.41
| 10116 | 87.84 | 1.47 | 7406.37 | 2480.01 | 725.05
| 10287 | 88.51 | 1.52 | 7411.82 | 2650.87 | 729.51
| 10457 | 90.12 | 1.25 | 7413.85 | 2820.8 | 733.62
| 10628 | 91.2 | 0.81 | 7411.88 | 2991.76 | 736.69
| 10798 | 90.37 | 0.44 | 7409.55 | 3161.73 | 738.55
| 10968 | 89 | 0.45 | 7410.49 | 3331.72 | 739.87
| 11139 | 89.87 | 0.83 | 7412.17 | 3502.7 | 741.78
| 11309 | 90.64 | 0.11 | 7411.42 | 3672.69 | 743.17
| 11479 | 89.78 | 0.04 | 7410.79 | 3842.68 | 743.39
| 11649 | 89.32 | 359.28 | 7412.13 | 4012.67 | 742.39
| 11817 | 89.4 | 359.22 | 7414 | 4180.65 | 740.19
| 11988 | 90.34 | 358.82 | 7414.39 | 4351.62 | 737.26
| 12158 | 89.56 | 359.05 | 7414.54 | 4521.59 | 734.1
| 12329 | 90.83 | 359.35 | 7413.96 | 4692.57 | 731.72
| 12496 | 90.46 | 358.61 | 7412.08 | 4859.53 | 728.74
| 12556 | 90.74 | 358.59 | 7411.45 | 4919.51 | 727.28
| 12608 | 90.74 | 358.59 | 7410.78 | 4971.49 | 726

## Lookup (hidden)
North Reference | RetunValue | Grid Type | ReturnValue | Deviation Indicator | ReturnValue
| 2 |  | 0 |  | 4
True |  | SPCS-Colorado Central-NAD27 |  | Directional
Grid |  | SPCS-Colorado Central-NAD83 |  | High Angle
|  | SPCS-Colorado North-NAD27 |  | Horizontal
SPCS-Colorado North-NAD83
SPCS-Colorado South-NAD27
SPCS-Colorado South-NAD83
UTM-Zone 12 NAD27
UTM-Zone 12 NAD83
UTM-Zone 13 NAD27
UTM-Zone 13 NAD83