## Data
Header Information | measured depth (ft) | inclination (°) | azimuth (°) | true vertical depth (ft) | northing +N/-S (ft) | easting +E/-W (ft)
Operator Name | 0 | 0 | 237.74 | 0 | 0 | 0
KERR-MCGEE | 16 | 0 | 237.74 | 16 | 0 | 0
Operator Number | 116 | 0.78 | 237.74 | 116 | -0.36 | -0.58
47120 | 216 | 0.65 | 232.14 | 215.99 | -1.07 | -1.6
Well Name and Number | 316 | 0.51 | 230.55 | 315.98 | -1.71 | -2.39
WHIPSNAKE 28N-22HZ | 416 | 0.21 | 265.51 | 415.98 | -2 | -2.92
API Number (if available) | 516 | 0.36 | 325.56 | 515.98 | -1.76 | -3.28
05-123-39438 | 616 | 0.49 | 295.65 | 615.98 | -1.31 | -3.84
Location: QQ SEC TWP RGE | 716 | 0.67 | 277.76 | 715.97 | -1.05 | -4.81
SEC.22-T2N-R67W | 816 | 0.76 | 255.55 | 815.97 | -1.14 | -6.03
Citing Type: Planned or Actual | 916 | 0.68 | 249.33 | 915.96 | -1.51 | -7.22
ACTUAL | 1016 | 0.62 | 232.67 | 1015.95 | -2.05 | -8.21
Deviation Indicator | 1116 | 0.5 | 231.67 | 1115.95 | -2.65 | -8.98
Horizontal | 1216 | 0.41 | 238.98 | 1215.94 | -3.1 | -9.63
North Reference | 1293 | 0.3 | 263.69 | 1292.94 | -3.27 | -10.07
True | 1400 | 0.89 | 263.27 | 1399.94 | -3.39 | -11.17
Grid Type | 1522 | 4.23 | 221.69 | 1521.8 | -6.87 | -15.11
#VALUE! | 1613 | 5.87 | 221.8 | 1612.45 | -12.84 | -20.44
| 1704 | 7.36 | 206.17 | 1702.85 | -21.54 | -26.11
| 1796 | 8.74 | 198.3 | 1793.94 | -33.47 | -30.91
| 1888 | 10.57 | 195.74 | 1884.63 | -48.23 | -35.39
| 1980 | 10.06 | 192.78 | 1975.15 | -64.19 | -39.46
| 2071 | 11.62 | 195.42 | 2064.52 | -80.77 | -43.65
| 2160 | 11.09 | 191.6 | 2151.78 | -97.8 | -47.76
| 2251 | 9.68 | 198.69 | 2241.29 | -113.62 | -51.97
| 2342 | 10.89 | 201.93 | 2330.83 | -128.84 | -57.63
| 2433 | 10.21 | 202.51 | 2420.29 | -144.27 | -63.93
| 2524 | 9.6 | 200.54 | 2509.93 | -158.82 | -69.68
| 2616 | 11.23 | 208.87 | 2600.42 | -173.86 | -76.7
| 2706 | 10.72 | 208.04 | 2688.77 | -188.92 | -84.86
| 2876 | 9.69 | 205.43 | 2856.08 | -215.79 | -98.44
| 3045 | 11.08 | 210.3 | 3022.31 | -242.66 | -112.74
| 3216 | 10.04 | 208.16 | 3190.41 | -269.99 | -128.07
| 3386 | 11.34 | 208.95 | 3357.46 | -297.68 | -143.15
| 3557 | 9.08 | 208.17 | 3525.74 | -324.29 | -157.66
| 3727 | 9.91 | 209.93 | 3693.41 | -348.79 | -171.29
| 3812 | 8.88 | 209.44 | 3777.27 | -360.85 | -178.17
| 3897 | 8.3 | 208.36 | 3861.32 | -371.96 | -184.31
| 3982 | 7.29 | 204.82 | 3945.53 | -382.25 | -189.48
| 4067 | 6.66 | 201.24 | 4029.9 | -391.74 | -193.53
| 4152 | 5.3 | 199.1 | 4114.44 | -400.05 | -196.6
| 4237 | 4.95 | 196.92 | 4199.1 | -407.26 | -198.96
| 4322 | 3.35 | 195.38 | 4283.87 | -413.17 | -200.68
| 4406 | 1.8 | 229.84 | 4367.79 | -416.39 | -202.34
| 4492 | 1.21 | 167.69 | 4453.76 | -418.14 | -203.18
| 4576 | 1.3 | 195.27 | 4537.74 | -419.93 | -203.24
| 4662 | 0.49 | 233.65 | 4623.73 | -421.09 | -203.79
| 4832 | 0.5 | 274.12 | 4793.73 | -421.47 | -205.12
| 5088 | 0.52 | 323.85 | 5049.72 | -420.45 | -206.92
| 5344 | 0.71 | 332.43 | 5305.7 | -418.1 | -208.34
| 5599 | 1.65 | 323.68 | 5560.65 | -413.75 | -211.24
| 5684 | 0.92 | 135.77 | 5645.64 | -413.25 | -211.49
| 5940 | 0.71 | 74.96 | 5901.62 | -414.31 | -208.53
| 6196 | 0.95 | 41.59 | 6157.59 | -412.31 | -205.59
| 6451 | 0.77 | 15.43 | 6412.56 | -409.08 | -203.73
| 6704 | 0.69 | 27.68 | 6665.54 | -406.09 | -202.57
| 6918 | 1.09 | 349.06 | 6879.52 | -402.95 | -202.36
| 6961 | 4.76 | 351.63 | 6922.45 | -400.78 | -202.69
| 7003 | 7.92 | 0.05 | 6964.19 | -396.16 | -202.94
| 7046 | 12.59 | 1.43 | 7006.49 | -388.51 | -202.82
| 7088 | 16.93 | 2.22 | 7047.1 | -377.82 | -202.47
| 7131 | 19.83 | 356.1 | 7087.9 | -364.28 | -202.73
| 7174 | 24.1 | 353.31 | 7127.78 | -348.28 | -204.25
| 7216 | 26.13 | 351.38 | 7165.8 | -330.62 | -206.63
| 7259 | 30.78 | 352.4 | 7203.6 | -310.34 | -209.51
| 7302 | 32.65 | 354.25 | 7240.18 | -287.89 | -212.13
| 7345 | 38.56 | 356.1 | 7275.12 | -262.95 | -214.2
| 7387 | 43.46 | 357.69 | 7306.81 | -235.44 | -215.67
| 7430 | 47.27 | 358.11 | 7337.01 | -204.87 | -216.79
| 7472 | 51.12 | 358.93 | 7364.45 | -173.1 | -217.61
| 7514 | 55.9 | 358.15 | 7389.42 | -139.35 | -218.47
| 7557 | 60.51 | 357.96 | 7412.07 | -102.84 | -219.72
| 7598 | 61.63 | 358.53 | 7431.91 | -66.97 | -220.81
| 7640 | 65.27 | 0.58 | 7450.68 | -29.41 | -221.09
| 7683 | 69.22 | 0.8 | 7467.31 | 10.23 | -220.62
| 7725 | 75.48 | 0.31 | 7480.04 | 50.23 | -220.23
| 7768 | 83.82 | 0.44 | 7487.75 | 92.5 | -219.95
| 7810 | 90 | 359.97 | 7490.02 | 134.41 | -219.8
| 7848 | 91.171 | 0.071 | 7489.63 | 172.41 | -219.79
| 7859 | 91.51 | 0.1 | 7489.37 | 183.41 | -219.77
| 7899 | 91.36 | 359.64 | 7488.37 | 223.4 | -219.87
| 7983 | 91.23 | 358.65 | 7486.47 | 307.36 | -221.12
| 8068 | 92.27 | 358.03 | 7483.88 | 392.29 | -223.58
| 8238 | 91.29 | 358.25 | 7478.6 | 562.11 | -229.09
| 8409 | 87.54 | 359.28 | 7480.34 | 733.03 | -232.78
| 8579 | 88.45 | 359.85 | 7486.29 | 902.92 | -234.07
| 8750 | 89.78 | 1.64 | 7488.93 | 1073.88 | -231.85
| 8920 | 89.66 | 1.13 | 7489.76 | 1243.82 | -227.74
| 9090 | 92.05 | 1.27 | 7487.22 | 1413.75 | -224.18
| 9260 | 92.01 | 1.82 | 7481.2 | 1583.59 | -219.6
| 9429 | 90.3 | 0.91 | 7477.8 | 1752.49 | -215.57
| 9599 | 91.17 | 358.76 | 7475.61 | 1922.47 | -216.06
| 9770 | 90.27 | 0.35 | 7473.47 | 2093.44 | -217.39
| 9940 | 90.43 | 0.15 | 7472.43 | 2263.44 | -216.65
| 10111 | 89.31 | 0.81 | 7472.82 | 2434.43 | -215.21
| 10281 | 89.47 | 0.57 | 7474.63 | 2604.41 | -213.17
| 10451 | 89.35 | 359.24 | 7476.38 | 2774.39 | -213.45
| 10622 | 89.22 | 1.76 | 7478.51 | 2945.36 | -211.96
| 10792 | 90.09 | 1.58 | 7479.53 | 3115.28 | -207
| 10963 | 90.58 | 1.29 | 7478.53 | 3286.22 | -202.72
| 11133 | 90.83 | 1.06 | 7476.44 | 3456.18 | -199.24
| 11304 | 90.12 | 0.2 | 7475.02 | 3627.16 | -197.36
| 11474 | 90.21 | 1.19 | 7474.54 | 3797.14 | -195.29
| 11643 | 89.29 | 359.98 | 7475.27 | 3966.13 | -193.57
| 11813 | 90.46 | 359.81 | 7475.64 | 4136.12 | -193.88
| 11983 | 91.32 | 359.55 | 7473 | 4306.1 | -194.83
| 12154 | 91.47 | 0.28 | 7468.84 | 4477.05 | -195.08
| 12325 | 89.19 | 0.83 | 7467.85 | 4648.02 | -193.43
| 12494 | 88.92 | 359.76 | 7470.64 | 4816.99 | -192.56
| 12604 | 89.38 | 0.67 | 7472.27 | 4926.98 | -192.14
| 12655 | 89.38 | 0.67 | 7472.83 | 4977.97 | -191.55

## Lookup (hidden)
North Reference | RetunValue | Grid Type | ReturnValue | Deviation Indicator | ReturnValue
| 2 |  | 0 |  | 4
True |  | SPCS-Colorado Central-NAD27 |  | Directional
Grid |  | SPCS-Colorado Central-NAD83 |  | High Angle
|  | SPCS-Colorado North-NAD27 |  | Horizontal
SPCS-Colorado North-NAD83
SPCS-Colorado South-NAD27
SPCS-Colorado South-NAD83
UTM-Zone 12 NAD27
UTM-Zone 12 NAD83
UTM-Zone 13 NAD27
UTM-Zone 13 NAD83