## Data
Header Information | measured depth (ft) | inclination (°) | azimuth (°) | true vertical depth (ft) | northing +N/-S (ft) | easting +E/-W (ft)
Operator Name | 0 | 0 | 0 | 0 | 0 | 0 | 0 | 0
Noble Energy Inc. | 280 | 0.6 | 295.03 | 279.99 | 0.62 | -1.33 | 1.36 | 0.21
Operator Number | 636 | 0.5 | 234.93 | 635.98 | 0.52 | -4.29 | 4.31 | 0.16
100322 | 734 | 0.7 | 237.28 | 733.98 | -0.05 | -5.14 | 5.13 | 0.21
Well Name and Number | 828 | 0.79 | 239.03 | 827.97 | -0.7 | -6.18 | 6.13 | 0.1
Wells Ranch AE 30-64-01HNC | 921 | 0.7 | 233.32 | 920.96 | -1.37 | -7.19 | 7.1 | 0.13
API Number (if available) | 1015 | 0.7 | 243.25 | 1014.95 | -1.97 | -8.16 | 8.03 | 0.13
05-123-38691 | 1109 | 0.7 | 218.64 | 1108.95 | -2.67 | -9.03 | 8.86 | 0.32
Location: QQ SEC TWP RGE | 1204 | 1.85 | 335.01 | 1203.93 | -1.74 | -10.04 | 9.92 | 2.37
SWSW sec 29 6N 62W | 1297 | 2.99 | 2.52 | 1296.85 | 2.05 | -10.57 | 10.67 | 1.72
Citing Type: Planned or Actual | 1392 | 4.75 | 5.95 | 1391.63 | 8.43 | -10.05 | 10.52 | 1.87
| 1487 | 5.98 | 5.68 | 1486.21 | 17.27 | -9.15 | 10.14 | 1.3
Deviation Indicator | 1581 | 7.39 | 356.1 | 1579.57 | 28.18 | -9.08 | 10.7 | 1.91
Horizontal | 1676 | 8.79 | 352.85 | 1673.62 | 41.47 | -10.4 | 12.79 | 1.55
North Reference | 1770 | 9.58 | 353.91 | 1766.42 | 56.38 | -12.12 | 15.37 | 0.86
Grid | 1865 | 9.15 | 352.41 | 1860.15 | 71.73 | -13.96 | 18.09 | 0.52
Grid Type | 1959 | 9.85 | 357.6 | 1952.86 | 87.17 | -15.28 | 20.31 | 1.18
#VALUE! | 2054 | 9.06 | 351.18 | 2046.58 | 102.68 | -16.77 | 22.69 | 1.39
| 2149 | 10.02 | 358.83 | 2140.26 | 118.33 | -18.09 | 24.91 | 1.67
| 2243 | 9.58 | 358.04 | 2232.89 | 134.33 | -18.52 | 26.27 | 0.49
| 2337 | 8.44 | 0.94 | 2325.73 | 149.04 | -18.68 | 27.28 | 1.31
| 2431 | 10.2 | 357.69 | 2418.49 | 164.26 | -18.9 | 28.39 | 1.95
| 2526 | 9.76 | 357.6 | 2512.05 | 180.71 | -19.57 | 30.01 | 0.46
| 2620 | 8.79 | 359.18 | 2604.82 | 195.85 | -20.01 | 31.33 | 1.07
| 2715 | 10.64 | 353.56 | 2698.46 | 211.83 | -21.1 | 33.34 | 2.19
| 2809 | 10.02 | 353.29 | 2790.93 | 228.57 | -23.03 | 36.23 | 0.66
| 2904 | 9.85 | 354.17 | 2884.51 | 244.86 | -24.82 | 38.97 | 0.24
| 2998 | 10.46 | 350.48 | 2977.04 | 261.28 | -27.05 | 42.14 | 0.95
| 3093 | 9.15 | 351.36 | 3070.65 | 277.25 | -29.61 | 45.62 | 1.39
| 3188 | 10.46 | 353.12 | 3164.26 | 293.28 | -31.78 | 48.72 | 1.41
| 3283 | 9.58 | 350.22 | 3257.81 | 309.63 | -34.15 | 52.04 | 1.07
| 3379 | 9.41 | 349.78 | 3352.49 | 325.23 | -36.9 | 55.69 | 0.19
| 3473 | 10.64 | 347.4 | 3445.05 | 341.26 | -40.16 | 59.87 | 1.38
| 3568 | 10.46 | 346.52 | 3538.45 | 358.2 | -44.08 | 64.76 | 0.25
| 3663 | 11.17 | 346.17 | 3631.76 | 375.53 | -48.29 | 69.97 | 0.75
| 3757 | 12.05 | 346.79 | 3723.84 | 393.92 | -52.71 | 75.45 | 0.95
| 3851 | 13.01 | 347.05 | 3815.6 | 413.78 | -57.32 | 81.21 | 1.02
| 3946 | 13.01 | 347.67 | 3908.16 | 434.65 | -62 | 87.09 | 0.15
| 4040 | 10.02 | 350.3 | 4000.26 | 453.05 | -65.64 | 91.79 | 3.23
| 4135 | 8.53 | 350.92 | 4094.01 | 468.16 | -68.15 | 95.16 | 1.57
| 4229 | 7.83 | 347.75 | 4187.06 | 481.3 | -70.6 | 98.38 | 0.89
| 4324 | 7.12 | 343.89 | 4281.25 | 493.28 | -73.61 | 102.07 | 0.92
| 4418 | 6.33 | 349.95 | 4374.6 | 503.98 | -76.13 | 105.21 | 1.13
| 4513 | 4.4 | 355.23 | 4469.18 | 512.77 | -77.35 | 106.93 | 2.09
| 4607 | 2.64 | 4.01 | 4563 | 518.52 | -77.5 | 107.42 | 1.95
| 4702 | 1.85 | 321.74 | 4657.93 | 521.91 | -78.29 | 108.41 | 1.87
| 4797 | 1.41 | 311.98 | 4752.9 | 523.89 | -80.11 | 110.34 | 0.55
| 4891 | 1.49 | 301.26 | 4846.87 | 525.3 | -82.02 | 112.32 | 0.3
| 4986 | 1.67 | 292.12 | 4941.83 | 526.46 | -84.36 | 114.72 | 0.33
| 5080 | 1.58 | 270.59 | 5035.79 | 526.99 | -86.92 | 117.31 | 0.65
| 5175 | 1.58 | 250.9 | 5130.76 | 526.58 | -89.47 | 119.83 | 0.57
| 5269 | 1.23 | 237.89 | 5224.73 | 525.62 | -91.55 | 121.85 | 0.5
| 5363 | 0.97 | 224.09 | 5318.71 | 524.51 | -92.95 | 123.19 | 0.39
| 5458 | 1.23 | 233.41 | 5413.69 | 523.33 | -94.33 | 124.5 | 0.33
| 5552 | 1.23 | 87.95 | 5507.69 | 522.76 | -94.13 | 124.27 | 2.5
| 5647 | 0.97 | 100.43 | 5602.67 | 522.65 | -92.32 | 122.46 | 0.37
| 5741 | 0.79 | 71.25 | 5696.66 | 522.71 | -90.93 | 121.07 | 0.51
| 5835 | 0.35 | 92.61 | 5790.65 | 522.91 | -90.03 | 120.18 | 0.51
| 5930 | 0.7 | 117.13 | 5885.65 | 522.63 | -89.22 | 119.36 | 0.43
| 6025 | 3.78 | 276.91 | 5980.59 | 522.74 | -91.82 | 121.95 | 4.68
| 6072 | 8.09 | 275.6 | 6027.33 | 523.25 | -96.65 | 126.81 | 9.17
| 6120 | 13.1 | 279.29 | 6074.49 | 524.46 | -105.38 | 135.6 | 10.53
| 6167 | 15.83 | 275.6 | 6120 | 525.95 | -117.02 | 147.3 | 6.13
| 6214 | 19.96 | 267.95 | 6164.72 | 526.29 | -131.43 | 161.7 | 10.09
| 6261 | 24.01 | 267.16 | 6208.3 | 525.53 | -149 | 179.2 | 8.64
| 6309 | 29.11 | 267.77 | 6251.22 | 524.59 | -170.44 | 200.55 | 10.64
| 6356 | 33.5 | 269.71 | 6291.37 | 524.08 | -194.84 | 224.88 | 9.58
| 6404 | 38.87 | 270.32 | 6330.09 | 524.09 | -223.17 | 253.17 | 11.21
| 6451 | 43.79 | 270.15 | 6365.38 | 524.22 | -254.2 | 284.15 | 10.47
| 6499 | 49.33 | 269.88 | 6398.37 | 524.22 | -289.04 | 318.93 | 11.55
| 6546 | 52.94 | 269.27 | 6427.85 | 523.95 | -325.63 | 355.44 | 7.75
| 6594 | 56.72 | 269.53 | 6455.5 | 523.54 | -364.85 | 394.58 | 7.89
| 6641 | 61.2 | 269 | 6479.73 | 523.02 | -405.11 | 434.74 | 9.58
| 6688 | 64.81 | 268.21 | 6501.06 | 521.99 | -446.97 | 476.47 | 7.83
| 6735 | 68.06 | 268.83 | 6519.84 | 520.88 | -490.03 | 519.39 | 7.02
| 6783 | 72.81 | 269.36 | 6535.91 | 520.17 | -535.24 | 564.48 | 9.95
| 6830 | 77.91 | 270.5 | 6547.79 | 520.12 | -580.7 | 609.86 | 11.1
| 6864 | 82.66 | 271.03 | 6553.53 | 520.57 | -614.2 | 643.33 | 14.05
| 6924 | 87.87 | 274.64 | 6558.48 | 523.53 | -673.89 | 703.09 | 10.55
| 7018 | 88.93 | 265.73 | 6561.11 | 523.84 | -767.75 | 796.82 | 9.54
| 7113 | 91.11 | 264.32 | 6561.08 | 515.6 | -862.39 | 890.82 | 2.73
| 7208 | 90.02 | 265.7 | 6560.14 | 507.34 | -957.02 | 984.81 | 1.85
| 7302 | 89.78 | 267.72 | 6560.3 | 501.94 | -1050.86 | 1078.18 | 2.16
| 7397 | 88.91 | 269.37 | 6561.39 | 499.53 | -1145.82 | 1172.84 | 1.96
| 7491 | 88.55 | 268.11 | 6563.47 | 497.46 | -1239.77 | 1266.52 | 1.39
| 7586 | 91.58 | 269.43 | 6563.36 | 495.42 | -1334.74 | 1361.2 | 3.48
| 7680 | 91.22 | 267.74 | 6561.07 | 493.1 | -1428.68 | 1454.85 | 1.84
| 7774 | 89.59 | 266.59 | 6560.4 | 488.45 | -1522.55 | 1548.3 | 2.12
| 7869 | 88.23 | 265.63 | 6562.21 | 482.01 | -1617.31 | 1642.53 | 1.75
| 7964 | 86.49 | 266.39 | 6566.59 | 475.41 | -1711.98 | 1736.65 | 2
| 8058 | 87.64 | 267.07 | 6571.4 | 470.05 | -1805.7 | 1829.91 | 1.42
| 8153 | 88.92 | 266.49 | 6574.25 | 464.72 | -1900.51 | 1924.24 | 1.48
| 8247 | 89.2 | 268.93 | 6575.79 | 460.96 | -1994.41 | 2017.77 | 2.61
| 8342 | 89.57 | 269.29 | 6576.81 | 459.49 | -2089.39 | 2112.51 | 0.54
| 8437 | 88.35 | 268.56 | 6578.54 | 457.71 | -2184.36 | 2207.21 | 1.5
| 8531 | 88.88 | 268.71 | 6580.81 | 455.47 | -2278.3 | 2300.87 | 0.59
| 8626 | 89.57 | 267.21 | 6582.09 | 452.09 | -2373.23 | 2395.44 | 1.74
| 8721 | 86.89 | 266.97 | 6585.03 | 447.27 | -2468.06 | 2489.83 | 2.83
| 8815 | 86.67 | 267.46 | 6590.31 | 442.71 | -2561.8 | 2583.15 | 0.57
| 8910 | 88.02 | 267.39 | 6594.71 | 438.44 | -2656.6 | 2677.54 | 1.42
| 9005 | 90.18 | 267.14 | 6596.2 | 433.91 | -2751.47 | 2771.99 | 2.29
| 9099 | 93.3 | 266.55 | 6593.35 | 428.74 | -2845.27 | 2865.34 | 3.38
| 9194 | 94.03 | 267.74 | 6587.27 | 424.02 | -2939.96 | 2959.59 | 1.47
| 9289 | 92.41 | 269.47 | 6581.94 | 421.71 | -3034.77 | 3054.11 | 2.49
| 9383 | 91.03 | 269.36 | 6579.12 | 420.75 | -3128.72 | 3147.85 | 1.47
| 9478 | 90.92 | 271.15 | 6577.5 | 421.17 | -3223.71 | 3242.7 | 1.89
| 9573 | 87.88 | 268.1 | 6578.49 | 420.55 | -3318.68 | 3337.47 | 4.53
| 9667 | 87.51 | 267.2 | 6582.27 | 416.7 | -3412.52 | 3430.93 | 1.03
| 9762 | 88.29 | 266.63 | 6585.76 | 411.59 | -3507.32 | 3525.28 | 1.02
| 9856 | 90.38 | 267.28 | 6586.85 | 406.6 | -3601.17 | 3618.68 | 2.33
| 9951 | 87.55 | 264.92 | 6588.56 | 400.14 | -3695.92 | 3712.9 | 3.88
| 10046 | 88.1 | 263.41 | 6592.17 | 390.49 | -3790.36 | 3806.62 | 1.69
| 10140 | 87.73 | 266.56 | 6595.59 | 382.28 | -3883.92 | 3899.55 | 3.37
| 10235 | 86.22 | 268.98 | 6600.6 | 378.59 | -3978.71 | 3993.96 | 3
| 10329 | 86.14 | 269.46 | 6606.87 | 377.31 | -4072.49 | 4087.51 | 0.52
| 10424 | 87.58 | 269.79 | 6612.07 | 376.69 | -4167.34 | 4182.17 | 1.55
| 10519 | 90.1 | 269.02 | 6613.99 | 375.7 | -4262.31 | 4276.92 | 2.77
| 10613 | 91.6 | 267.33 | 6612.6 | 372.71 | -4356.25 | 4370.53 | 2.4
| 10708 | 92.86 | 266.92 | 6608.9 | 367.95 | -4451.05 | 4464.9 | 1.39
| 10803 | 93.63 | 267.02 | 6603.52 | 362.94 | -4545.77 | 4559.16 | 0.82
| 10897 | 93.93 | 267.84 | 6597.33 | 358.73 | -4639.47 | 4652.46 | 0.93
| 10992 | 94.33 | 267.49 | 6590.48 | 354.87 | -4734.14 | 4746.75 | 0.56
| 11086 | 93.3 | 268.9 | 6584.23 | 351.92 | -4827.88 | 4840.16 | 1.85
| 11181 | 86.67 | 269.6 | 6584.26 | 350.67 | -4922.82 | 4934.87 | 7.02
| 11276 | 86.28 | 269.82 | 6590.1 | 350.19 | -5017.64 | 5029.5 | 0.47
| 11370 | 86.61 | 269.03 | 6595.92 | 349.25 | -5111.46 | 5123.1 | 0.91
| 11465 | 89.27 | 270.58 | 6599.34 | 348.93 | -5206.38 | 5217.85 | 3.24
| 11560 | 91.59 | 270.4 | 6598.63 | 349.74 | -5301.37 | 5312.73 | 2.45
| 11655 | 91.23 | 269.11 | 6596.29 | 349.34 | -5396.34 | 5407.51 | 1.41
| 11750 | 90.09 | 268.18 | 6595.19 | 347.09 | -5491.3 | 5502.19 | 1.55
| 11845 | 89.35 | 267.44 | 6595.66 | 343.46 | -5586.23 | 5596.75 | 1.1
| 11939 | 89.8 | 268.46 | 6596.36 | 340.1 | -5680.17 | 5690.33 | 1.19
| 11994 | 90.19 | 268.55 | 6596.36 | 338.66 | -5735.15 | 5745.13 | 0.73
| 12063 | 90.19 | 268.55 | 6596.13 | 336.92 | -5804.12 | 5813.89 | 0

## Lookup (hidden)
North Reference | RetunValue | Grid Type | ReturnValue | Deviation Indicator | ReturnValue
| 3 |  | 0 |  | 4
True |  | SPCS-Colorado Central-NAD27 |  | Directional
Grid |  | SPCS-Colorado Central-NAD83 |  | High Angle
|  | SPCS-Colorado North-NAD27 |  | Horizontal
SPCS-Colorado North-NAD83
SPCS-Colorado South-NAD27
SPCS-Colorado South-NAD83
UTM-Zone 12 NAD27
UTM-Zone 12 NAD83
UTM-Zone 13 NAD27
UTM-Zone 13 NAD83