## Data
Header Information | measured depth (ft) | inclination (°) | azimuth (°) | true vertical depth (ft) | northing +N/-S (ft) | easting +E/-W (ft)
Operator Name | 0 | 0 | 0 | 0 | 0 | 0
KERR-MCGEE | 25 | 0 | 0 | 25 | 0 | 0
Operator Number | 125 | 0.43 | 314.41 | 125 | 0.26 | -0.27
47120 | 225 | 0.7 | 322.48 | 224.99 | 1.01 | -0.91
Well Name and Number | 325 | 0.56 | 332.13 | 324.99 | 1.93 | -1.51
BANDED 37C-27HZ | 425 | 0.22 | 358.21 | 424.99 | 2.55 | -1.74
API Number (if available) | 525 | 0.28 | 321.64 | 524.98 | 2.93 | -1.9
05-123-39303 | 625 | 0.26 | 342.06 | 624.98 | 3.34 | -2.12
Location: QQ SEC TWP RGE | 725 | 0.22 | 309.87 | 724.98 | 3.68 | -2.34
SECTION 22 T2N R67W | 825 | 0.25 | 339.78 | 824.98 | 4.01 | -2.56
Citing Type: Planned or Actual | 925 | 0.23 | 342.97 | 924.98 | 4.4 | -2.7
ACTUAL | 1025 | 0.14 | 329.94 | 1024.98 | 4.7 | -2.82
Deviation Indicator | 1125 | 0.28 | 349.2 | 1124.98 | 5.05 | -2.92
Directional | 1225 | 0.44 | 341.44 | 1224.98 | 5.65 | -3.09
North Reference | 1325 | 0.54 | 352.06 | 1324.97 | 6.48 | -3.28
True | 1425 | 0.5 | 324.05 | 1424.97 | 7.3 | -3.6
Grid Type | 1525 | 0.53 | 289.79 | 1524.97 | 7.81 | -4.29
#VALUE! | 1571 | 0.56 | 284.93 | 1570.96 | 7.94 | -4.71
| 1858 | 2.48 | 319.69 | 1857.85 | 13.04 | -10.08
| 1949 | 4.31 | 323.19 | 1948.69 | 17.28 | -13.4
| 2041 | 6.59 | 328.59 | 2040.27 | 24.55 | -18.23
| 2132 | 8.26 | 321.51 | 2130.5 | 34.13 | -25.02
| 2224 | 10.13 | 313.04 | 2221.32 | 44.82 | -35.05
| 2315 | 11.9 | 311.64 | 2310.64 | 56.52 | -47.91
| 2407 | 14.2 | 309.85 | 2400.26 | 70.05 | -63.66
| 2590 | 13.17 | 302.38 | 2578.08 | 95.6 | -98.5
| 2681 | 14.91 | 304.18 | 2666.36 | 107.73 | -116.94
| 2772 | 16.58 | 304.49 | 2753.94 | 121.66 | -137.33
| 2863 | 15.92 | 304.97 | 2841.3 | 136.17 | -158.26
| 2955 | 15.53 | 304.49 | 2929.86 | 150.38 | -178.75
| 3046 | 15.31 | 306.15 | 3017.58 | 164.36 | -198.49
| 3229 | 16.33 | 315.38 | 3193.68 | 196.93 | -236.08
| 3320 | 15.22 | 320.83 | 3281.25 | 215.3 | -252.61
| 3509 | 12.6 | 307.87 | 3464.74 | 247.2 | -284.57
| 3698 | 13.96 | 313.59 | 3648.69 | 275.58 | -317.36
| 3792 | 17.18 | 313.13 | 3739.23 | 292.89 | -335.71
| 3886 | 15.09 | 307.87 | 3829.53 | 309.9 | -355.5
| 4075 | 16.18 | 303.49 | 4011.54 | 339.53 | -396.88
| 4169 | 17.43 | 308.64 | 4101.53 | 355.55 | -418.81
| 4264 | 17.21 | 312.39 | 4192.22 | 373.91 | -440.3
| 4358 | 17.56 | 316.81 | 4281.93 | 393.62 | -460.28
| 4547 | 14.98 | 321.7 | 4463.35 | 433.59 | -494.94
| 4641 | 14.51 | 318.98 | 4554.26 | 452.01 | -510.19
| 4735 | 14.49 | 321.44 | 4645.27 | 470.09 | -525.25
| 4924 | 11.33 | 318.84 | 4829.47 | 502.56 | -552.22
| 5018 | 8.25 | 328.58 | 4922.09 | 515.27 | -561.81
| 5112 | 5.96 | 322.45 | 5015.37 | 524.9 | -568.31
| 5301 | 1.27 | 278.07 | 5203.96 | 532.98 | -576.36
| 5490 | 2.64 | 56.93 | 5392.9 | 535.65 | -574.79
| 5584 | 2.15 | 50.84 | 5486.82 | 537.94 | -571.61
| 5678 | 1.73 | 47.99 | 5580.76 | 540.01 | -569.19
| 5772 | 1.62 | 42.09 | 5674.72 | 541.94 | -567.24
| 5866 | 1.09 | 25.34 | 5768.7 | 543.74 | -565.97
| 5960 | 0.75 | 12.1 | 5862.69 | 545.15 | -565.46
| 6055 | 0.65 | 14.89 | 5957.68 | 546.27 | -565.19
| 6149 | 0.67 | 6.91 | 6051.67 | 547.34 | -564.99
| 6243 | 0.75 | 8.18 | 6145.67 | 548.49 | -564.83
| 6338 | 0.68 | 0.3 | 6240.66 | 549.67 | -564.74
| 6621 | 1.51 | 163.78 | 6523.63 | 547.77 | -563.69
| 6715 | 1.03 | 142.23 | 6617.61 | 545.91 | -562.83
| 6809 | 0.72 | 112.75 | 6711.6 | 545.01 | -561.76
| 6904 | 0.75 | 76.8 | 6806.59 | 544.93 | -560.61
| 6998 | 1.09 | 52.42 | 6900.58 | 545.61 | -559.3
| 7045 | 0.99 | 73.01 | 6947.57 | 546 | -558.56
| 7092 | 2.46 | 145.51 | 6994.55 | 545.29 | -557.6
| 7139 | 4.65 | 164.57 | 7041.46 | 542.62 | -556.52
| 7186 | 7.74 | 169.63 | 7088.18 | 537.67 | -555.44
| 7281 | 13.56 | 175.93 | 7181.51 | 520.25 | -553.5
| 7375 | 20.62 | 179.45 | 7271.3 | 492.68 | -552.56
| 7422 | 24.61 | 182.34 | 7314.68 | 474.61 | -552.88
| 7469 | 28.81 | 181.61 | 7356.66 | 453.51 | -553.6
| 7564 | 40.24 | 181.45 | 7434.8 | 399.77 | -555.02
| 7611 | 47.32 | 181.62 | 7468.71 | 367.28 | -555.89
| 7658 | 52.79 | 182.53 | 7498.87 | 331.29 | -557.21
| 7705 | 58.32 | 181.88 | 7525.45 | 292.57 | -558.69
| 7752 | 64.47 | 181.79 | 7547.94 | 251.35 | -560.01
| 7799 | 69.58 | 181.35 | 7566.28 | 208.11 | -561.2
| 7847 | 73.82 | 180.79 | 7581.35 | 162.56 | -562.04
| 7894 | 78.83 | 180.63 | 7592.46 | 116.91 | -562.61
| 7941 | 82.83 | 180.81 | 7599.94 | 70.52 | -563.19
| 7978 | 85.36 | 180.34 | 7603.75 | 33.72 | -563.56
| 8018 | 87.75 | 180.76 | 7606.15 | -6.2 | -563.94
| 8113 | 90.47 | 180.96 | 7607.63 | -101.17 | -565.37
| 8207 | 90.74 | 181.07 | 7606.64 | -195.15 | -567.03
| 8301 | 90.64 | 180.38 | 7605.5 | -289.13 | -568.22
| 8395 | 90.74 | 180.61 | 7604.37 | -383.12 | -569.04
| 8490 | 91.11 | 180.58 | 7602.84 | -478.11 | -570.02
| 8678 | 88.93 | 178.77 | 7602.77 | -666.08 | -568.96
| 8773 | 89.23 | 179.03 | 7604.3 | -761.05 | -567.13
| 8867 | 89.36 | 179.14 | 7605.46 | -855.04 | -565.63
| 8961 | 90.54 | 180.11 | 7605.54 | -949.03 | -565.02
| 9056 | 91.24 | 181.24 | 7604.06 | -1044.01 | -566.14
| 9150 | 91.41 | 180.63 | 7601.89 | -1137.97 | -567.67
| 9245 | 91.31 | 180.6 | 7599.63 | -1232.94 | -568.69
| 9433 | 89.93 | 179.45 | 7597.6 | -1420.92 | -568.77
| 9528 | 89.43 | 178.98 | 7598.13 | -1515.91 | -567.47
| 9622 | 89.23 | 178.13 | 7599.23 | -1609.87 | -565.1
| 9717 | 89.26 | 178.42 | 7600.48 | -1704.82 | -562.24
| 9811 | 89.9 | 179.29 | 7601.17 | -1798.8 | -560.36
| 9905 | 90.03 | 179.57 | 7601.23 | -1892.79 | -559.43
| 9999 | 89.8 | 179.73 | 7601.37 | -1986.79 | -558.85
| 10093 | 89.66 | 179.08 | 7601.81 | -2080.79 | -557.88
| 10188 | 89.7 | 179.18 | 7602.34 | -2175.77 | -556.43
| 10282 | 90.27 | 179.63 | 7602.36 | -2269.77 | -555.46
| 10471 | 90 | 179.03 | 7601.92 | -2458.75 | -553.25
| 10565 | 89.87 | 178.72 | 7602.03 | -2552.73 | -551.4
| 10660 | 89.5 | 178.33 | 7602.55 | -2647.7 | -548.96
| 10754 | 89.6 | 177.94 | 7603.29 | -2741.65 | -545.9
| 10848 | 90.13 | 178.53 | 7603.51 | -2835.6 | -543
| 10943 | 90.07 | 180.21 | 7603.34 | -2930.59 | -541.96
| 11037 | 89.83 | 181.63 | 7603.42 | -3024.58 | -543.47
| 11225 | 89.46 | 180.6 | 7604.59 | -3212.54 | -547.12
| 11320 | 89.7 | 181.51 | 7605.29 | -3307.52 | -548.87
| 11414 | 90.74 | 183.42 | 7604.92 | -3401.42 | -552.92
| 11603 | 90.2 | 183.19 | 7603.37 | -3590.1 | -563.81
| 11697 | 89.6 | 182.73 | 7603.54 | -3683.98 | -568.67
| 11792 | 89.26 | 182.41 | 7604.48 | -3778.88 | -572.93
| 11886 | 88.86 | 182.43 | 7606.03 | -3872.78 | -576.89
| 12075 | 90.44 | 181.74 | 7607.18 | -4061.64 | -583.77
| 12169 | 89.8 | 181.38 | 7606.98 | -4155.61 | -586.33
| 12263 | 90.17 | 181.65 | 7607.01 | -4249.57 | -588.81
| 12452 | 91.01 | 181.67 | 7605.06 | -4438.48 | -594.29
| 12546 | 88.52 | 180.73 | 7605.45 | -4532.45 | -596.26
| 12640 | 90.1 | 181.31 | 7606.58 | -4626.43 | -597.93
| 12726 | 89.23 | 180.33 | 7607.08 | -4712.42 | -599.16
| 12915 | 89.5 | 180.43 | 7609.18 | -4901.4 | -600.41
| 13103 | 89.6 | 181.22 | 7610.65 | -5089.37 | -603.12
| 13198 | 89.63 | 180.66 | 7611.29 | -5184.36 | -604.68
| 13292 | 90.4 | 180.6 | 7611.27 | -5278.35 | -605.71
| 13386 | 88.8 | 180.02 | 7611.92 | -5372.34 | -606.22
| 13479 | 88.8 | 180.02 | 7613.87 | -5465.32 | -606.25

## Lookup (hidden)
North Reference | RetunValue | Grid Type | ReturnValue | Deviation Indicator | ReturnValue
| 2 |  | 0 |  | 2
True |  | SPCS-Colorado Central-NAD27 |  | Directional
Grid |  | SPCS-Colorado Central-NAD83 |  | High Angle
|  | SPCS-Colorado North-NAD27 |  | Horizontal
SPCS-Colorado North-NAD83
SPCS-Colorado South-NAD27
SPCS-Colorado South-NAD83
UTM-Zone 12 NAD27
UTM-Zone 12 NAD83
UTM-Zone 13 NAD27
UTM-Zone 13 NAD83