## Data
Header Information | measured depth (ft) | inclination (°) | azimuth (°) | true vertical depth (ft) | northing +N/-S (ft) | easting +E/-W (ft)
Operator Name | 0 | 0 | 0 | 0 | 0 | 0
KERR-MCGEE | 100 | 0 | 0 | 100 | 0 | 0
Operator Number | 200 | 0 | 0 | 200 | 0 | 0
47120 | 300 | 0 | 0 | 300 | 0 | 0
Well Name and Number | 400 | 0 | 0 | 400 | 0 | 0
BUFFALO 35C-15HZ | 500 | 0 | 0 | 500 | 0 | 0
API Number (if available) | 600 | 0 | 0 | 600 | 0 | 0
05-123-36454 | 700 | 0 | 0 | 700 | 0 | 0
Location: QQ SEC TWP RGE | 800 | 0 | 0 | 800 | 0 | 0
SECTION 15 T1N R68W | 900 | 0 | 0 | 900 | 0 | 0
Citing Type: Planned or Actual | 1000 | 0 | 0 | 1000 | 0 | 0
PLANNED | 1100 | 0 | 0 | 1100 | 0 | 0
Deviation Indicator | 1200 | 0 | 0 | 1200 | 0 | 0
Horizontal | 1300 | 0 | 0 | 1300 | 0 | 0
North Reference | 1400 | 0 | 0 | 1400 | 0 | 0
True | 1435 | 0 | 0 | 1435 | 0 | 0
Grid Type | 1500 | 1.3 | 35.01 | 1499.99 | 0.6 | 0.42
#VALUE! | 1600 | 3.3 | 35.01 | 1599.91 | 3.89 | 2.73
| 1665.32 | 4.61 | 35.01 | 1665.08 | 7.58 | 5.31
| 1700 | 4.61 | 35.01 | 1699.64 | 9.86 | 6.91
| 1800 | 4.61 | 35.01 | 1799.32 | 16.44 | 11.52
| 1900 | 4.61 | 35.01 | 1898.99 | 23.02 | 16.12
| 2000 | 4.61 | 35.01 | 1998.67 | 29.59 | 20.73
| 2100 | 4.61 | 35.01 | 2098.35 | 36.17 | 25.34
| 2200 | 4.61 | 35.01 | 2198.02 | 42.75 | 29.95
| 2300 | 4.61 | 35.01 | 2297.7 | 49.33 | 34.55
| 2400 | 4.61 | 35.01 | 2397.38 | 55.9 | 39.16
| 2500 | 4.61 | 35.01 | 2497.06 | 62.48 | 43.77
| 2600 | 4.61 | 35.01 | 2596.73 | 69.06 | 48.38
| 2700 | 4.61 | 35.01 | 2696.41 | 75.64 | 52.99
| 2800 | 4.61 | 35.01 | 2796.09 | 82.22 | 57.59
| 2900 | 4.61 | 35.01 | 2895.76 | 88.79 | 62.2
| 3000 | 4.61 | 35.01 | 2995.44 | 95.37 | 66.81
| 3100 | 4.61 | 35.01 | 3095.12 | 101.95 | 71.42
| 3200 | 4.61 | 35.01 | 3194.79 | 108.53 | 76.03
| 3300 | 4.61 | 35.01 | 3294.47 | 115.1 | 80.63
| 3400 | 4.61 | 35.01 | 3394.15 | 121.68 | 85.24
| 3500 | 4.61 | 35.01 | 3493.83 | 128.26 | 89.85
| 3600 | 4.61 | 35.01 | 3593.5 | 134.84 | 94.46
| 3700 | 4.61 | 35.01 | 3693.18 | 141.42 | 99.06
| 3800 | 4.61 | 35.01 | 3792.86 | 147.99 | 103.67
| 3900 | 4.61 | 35.01 | 3892.53 | 154.57 | 108.28
| 4000 | 4.61 | 35.01 | 3992.21 | 161.15 | 112.89
| 4100 | 4.61 | 35.01 | 4091.89 | 167.73 | 117.5
| 4200 | 4.61 | 35.01 | 4191.56 | 174.3 | 122.1
| 4300 | 4.61 | 35.01 | 4291.24 | 180.88 | 126.71
| 4400 | 4.61 | 35.01 | 4390.92 | 187.46 | 131.32
| 4500 | 4.61 | 35.01 | 4490.6 | 194.04 | 135.93
| 4600 | 4.61 | 35.01 | 4590.27 | 200.61 | 140.54
| 4700 | 4.61 | 35.01 | 4689.95 | 207.19 | 145.14
| 4800 | 4.61 | 35.01 | 4789.63 | 213.77 | 149.75
| 4900 | 4.61 | 35.01 | 4889.3 | 220.35 | 154.36
| 5000 | 4.61 | 35.01 | 4988.98 | 226.93 | 158.97
| 5100 | 4.61 | 35.01 | 5088.66 | 233.5 | 163.58
| 5200 | 4.61 | 35.01 | 5188.33 | 240.08 | 168.18
| 5300 | 4.61 | 35.01 | 5288.01 | 246.66 | 172.79
| 5400 | 4.61 | 35.01 | 5387.69 | 253.24 | 177.4
| 5500 | 4.61 | 35.01 | 5487.37 | 259.81 | 182.01
| 5600 | 4.61 | 35.01 | 5587.04 | 266.39 | 186.61
| 5700 | 4.61 | 35.01 | 5686.72 | 272.97 | 191.22
| 5800 | 4.61 | 35.01 | 5786.4 | 279.55 | 195.83
| 5900 | 4.61 | 35.01 | 5886.07 | 286.13 | 200.44
| 6000 | 4.61 | 35.01 | 5985.75 | 292.7 | 205.05
| 6100 | 4.61 | 35.01 | 6085.43 | 299.28 | 209.65
| 6200 | 4.61 | 35.01 | 6185.1 | 305.86 | 214.26
| 6300 | 4.61 | 35.01 | 6284.78 | 312.44 | 218.87
| 6400 | 4.61 | 35.01 | 6384.46 | 319.01 | 223.48
| 6500 | 4.61 | 35.01 | 6484.14 | 325.59 | 228.09
| 6600 | 4.61 | 35.01 | 6583.81 | 332.17 | 232.69
| 6634.22 | 4.61 | 35.01 | 6617.92 | 334.42 | 234.27
| 6700 | 3.29 | 35.01 | 6683.54 | 338.13 | 236.87
| 6800 | 1.29 | 35.01 | 6783.46 | 341.4 | 239.16
| 6864.55 | 0 | 0 | 6848 | 342 | 239.58
| 6900 | 0 | 0 | 6883.45 | 342 | 239.58
| 7000 | 0 | 0 | 6983.45 | 342 | 239.58
| 7100 | 0 | 0 | 7083.45 | 342 | 239.58
| 7200 | 0 | 0 | 7183.45 | 342 | 239.58
| 7300 | 0 | 0 | 7283.45 | 342 | 239.58
| 7337.59 | 0 | 0 | 7321.04 | 342 | 239.58
| 7350 | 1.24 | 180 | 7333.45 | 341.87 | 239.58
| 7400 | 6.24 | 180 | 7383.33 | 338.6 | 239.58
| 7450 | 11.24 | 180 | 7432.73 | 331.01 | 239.58
| 7500 | 16.24 | 180 | 7481.29 | 319.13 | 239.58
| 7550 | 21.24 | 180 | 7528.62 | 303.07 | 239.58
| 7600 | 26.24 | 180 | 7574.38 | 282.95 | 239.58
| 7650 | 31.24 | 180 | 7618.2 | 258.92 | 239.58
| 7700 | 36.24 | 180 | 7659.77 | 231.15 | 239.58
| 7750 | 41.24 | 180 | 7698.75 | 199.87 | 239.58
| 7800 | 46.24 | 180 | 7734.86 | 165.31 | 239.58
| 7850 | 51.24 | 180 | 7767.83 | 127.74 | 239.58
| 7900 | 56.24 | 180 | 7797.39 | 87.43 | 239.58
| 7950 | 61.24 | 180 | 7823.33 | 44.7 | 239.58
| 8000 | 66.24 | 180 | 7845.44 | -0.12 | 239.58
| 8050 | 71.24 | 180 | 7863.56 | -46.7 | 239.58
| 8100 | 76.24 | 180 | 7877.56 | -94.69 | 239.58
| 8150 | 81.24 | 180 | 7887.32 | -143.71 | 239.58
| 8200 | 86.24 | 180 | 7892.77 | -193.4 | 239.58
| 8237.59 | 90 | 180 | 7894 | -230.96 | 239.58
| 8300 | 90 | 180 | 7894 | -293.37 | 239.58
| 8400 | 90 | 180 | 7894 | -393.37 | 239.58
| 8500 | 90 | 180 | 7894 | -493.37 | 239.58
| 8600 | 90 | 180 | 7894 | -593.37 | 239.58
| 8700 | 90 | 180 | 7894 | -693.37 | 239.58
| 8800 | 90 | 180 | 7894 | -793.37 | 239.58
| 8900 | 90 | 180 | 7894 | -893.37 | 239.58
| 9000 | 90 | 180 | 7894 | -993.37 | 239.58
| 9100 | 90 | 180 | 7894 | -1093.37 | 239.58
| 9200 | 90 | 180 | 7894 | -1193.37 | 239.58
| 9300 | 90 | 180 | 7894 | -1293.37 | 239.58
| 9400 | 90 | 180 | 7894 | -1393.37 | 239.58
| 9500 | 90 | 180 | 7894 | -1493.37 | 239.58
| 9600 | 90 | 180 | 7894 | -1593.37 | 239.58
| 9700 | 90 | 180 | 7894 | -1693.37 | 239.58
| 9800 | 90 | 180 | 7894 | -1793.37 | 239.58
| 9900 | 90 | 180 | 7894 | -1893.37 | 239.58
| 10000 | 90 | 180 | 7894 | -1993.37 | 239.58
| 10100 | 90 | 180 | 7894 | -2093.37 | 239.58
| 10200 | 90 | 180 | 7894 | -2193.37 | 239.58
| 10300 | 90 | 180 | 7894 | -2293.37 | 239.58
| 10400 | 90 | 180 | 7894 | -2393.37 | 239.58
| 10500 | 90 | 180 | 7894 | -2493.37 | 239.58
| 10600 | 90 | 180 | 7894 | -2593.37 | 239.58
| 10700 | 90 | 180 | 7894 | -2693.37 | 239.58
| 10800 | 90 | 180 | 7894 | -2793.37 | 239.58
| 10900 | 90 | 180 | 7894 | -2893.37 | 239.58
| 11000 | 90 | 180 | 7894 | -2993.37 | 239.58
| 11100 | 90 | 180 | 7894 | -3093.37 | 239.58
| 11200 | 90 | 180 | 7894 | -3193.37 | 239.58
| 11300 | 90 | 180 | 7894 | -3293.37 | 239.58
| 11400 | 90 | 180 | 7894 | -3393.37 | 239.58
| 11500 | 90 | 180 | 7894 | -3493.37 | 239.58
| 11600 | 90 | 180 | 7894 | -3593.37 | 239.58
| 11700 | 90 | 180 | 7894 | -3693.37 | 239.58
| 11800 | 90 | 180 | 7894 | -3793.37 | 239.58
| 11900 | 90 | 180 | 7894 | -3893.37 | 239.58
| 12000 | 90 | 180 | 7894 | -3993.37 | 239.58
| 12100 | 90 | 180 | 7894 | -4093.37 | 239.58
| 12200 | 90 | 180 | 7894 | -4193.37 | 239.58
| 12300 | 90 | 180 | 7894 | -4293.37 | 239.58
| 12400 | 90 | 180 | 7894 | -4393.37 | 239.58
| 12435.85 | 90 | 180 | 7894 | -4429.22 | 239.58

## Lookup (hidden)
North Reference | RetunValue | Grid Type | ReturnValue | Deviation Indicator | ReturnValue
| 2 |  | 0 |  | 4
True |  | SPCS-Colorado Central-NAD27 |  | Directional
Grid |  | SPCS-Colorado Central-NAD83 |  | High Angle
|  | SPCS-Colorado North-NAD27 |  | Horizontal
SPCS-Colorado North-NAD83
SPCS-Colorado South-NAD27
SPCS-Colorado South-NAD83
UTM-Zone 12 NAD27
UTM-Zone 12 NAD83
UTM-Zone 13 NAD27
UTM-Zone 13 NAD83