## Data
Header Information | measured depth (ft) | inclination (°) | azimuth (°) | true vertical depth (ft) | northing +N/-S (ft) | easting +E/-W (ft)
Operator Name | 0 | 0 | 0 | 0 | 0 | 0
KERR-MCGEE | 100 | 0 | 0 | 100 | 0 | 0
Operator Number | 200 | 0 | 0 | 200 | 0 | 0
47120 | 300 | 0 | 0 | 300 | 0 | 0
Well Name and Number | 400 | 0 | 0 | 400 | 0 | 0
BUFFALO 13N-15HZ | 500 | 0 | 0 | 500 | 0 | 0
API Number (if available) | 600 | 0 | 0 | 600 | 0 | 0
05-123-36461 | 700 | 0 | 0 | 700 | 0 | 0
Location: QQ SEC TWP RGE | 800 | 0 | 0 | 800 | 0 | 0
SECTION 15 T1N R68W | 900 | 0 | 0 | 900 | 0 | 0
Citing Type: Planned or Actual | 1000 | 0 | 0 | 1000 | 0 | 0
PLANNED | 1100 | 0 | 0 | 1100 | 0 | 0
Deviation Indicator | 1200 | 0 | 0 | 1200 | 0 | 0
Horizontal | 1300 | 0 | 0 | 1300 | 0 | 0
North Reference | 1400 | 0 | 0 | 1400 | 0 | 0
True | 1435 | 0 | 0 | 1435 | 0 | 0
Grid Type | 1500 | 1.3 | 329.17 | 1499.99 | 0.63 | -0.38
#VALUE! | 1600 | 3.3 | 329.17 | 1599.91 | 4.08 | -2.43
| 1693.44 | 5.17 | 329.17 | 1693.09 | 10 | -5.97
| 1700 | 5.17 | 329.17 | 1699.62 | 10.51 | -6.27
| 1800 | 5.17 | 329.17 | 1799.22 | 18.25 | -10.89
| 1900 | 5.17 | 329.17 | 1898.81 | 25.98 | -15.51
| 2000 | 5.17 | 329.17 | 1998.4 | 33.72 | -20.12
| 2100 | 5.17 | 329.17 | 2098 | 41.46 | -24.74
| 2200 | 5.17 | 329.17 | 2197.59 | 49.19 | -29.35
| 2300 | 5.17 | 329.17 | 2297.18 | 56.93 | -33.97
| 2400 | 5.17 | 329.17 | 2396.78 | 64.67 | -38.59
| 2500 | 5.17 | 329.17 | 2496.37 | 72.4 | -43.2
| 2600 | 5.17 | 329.17 | 2595.96 | 80.14 | -47.82
| 2700 | 5.17 | 329.17 | 2695.56 | 87.88 | -52.44
| 2800 | 5.17 | 329.17 | 2795.15 | 95.61 | -57.05
| 2900 | 5.17 | 329.17 | 2894.74 | 103.35 | -61.67
| 3000 | 5.17 | 329.17 | 2994.34 | 111.09 | -66.29
| 3100 | 5.17 | 329.17 | 3093.93 | 118.82 | -70.9
| 3200 | 5.17 | 329.17 | 3193.52 | 126.56 | -75.52
| 3300 | 5.17 | 329.17 | 3293.12 | 134.3 | -80.14
| 3400 | 5.17 | 329.17 | 3392.71 | 142.03 | -84.75
| 3500 | 5.17 | 329.17 | 3492.3 | 149.77 | -89.37
| 3600 | 5.17 | 329.17 | 3591.9 | 157.5 | -93.99
| 3700 | 5.17 | 329.17 | 3691.49 | 165.24 | -98.6
| 3800 | 5.17 | 329.17 | 3791.08 | 172.98 | -103.22
| 3900 | 5.17 | 329.17 | 3890.68 | 180.71 | -107.83
| 4000 | 5.17 | 329.17 | 3990.27 | 188.45 | -112.45
| 4100 | 5.17 | 329.17 | 4089.86 | 196.19 | -117.07
| 4200 | 5.17 | 329.17 | 4189.46 | 203.92 | -121.68
| 4300 | 5.17 | 329.17 | 4289.05 | 211.66 | -126.3
| 4400 | 5.17 | 329.17 | 4388.64 | 219.4 | -130.92
| 4500 | 5.17 | 329.17 | 4488.24 | 227.13 | -135.53
| 4600 | 5.17 | 329.17 | 4587.83 | 234.87 | -140.15
| 4700 | 5.17 | 329.17 | 4687.42 | 242.61 | -144.77
| 4800 | 5.17 | 329.17 | 4787.02 | 250.34 | -149.38
| 4900 | 5.17 | 329.17 | 4886.61 | 258.08 | -154
| 5000 | 5.17 | 329.17 | 4986.2 | 265.82 | -158.62
| 5100 | 5.17 | 329.17 | 5085.8 | 273.55 | -163.23
| 5200 | 5.17 | 329.17 | 5185.39 | 281.29 | -167.85
| 5300 | 5.17 | 329.17 | 5284.98 | 289.02 | -172.47
| 5400 | 5.17 | 329.17 | 5384.58 | 296.76 | -177.08
| 5500 | 5.17 | 329.17 | 5484.17 | 304.5 | -181.7
| 5600 | 5.17 | 329.17 | 5583.76 | 312.23 | -186.31
| 5700 | 5.17 | 329.17 | 5683.36 | 319.97 | -190.93
| 5800 | 5.17 | 329.17 | 5782.95 | 327.71 | -195.55
| 5881.29 | 5.17 | 329.17 | 5863.91 | 334 | -199.3
| 5900 | 4.79 | 329.17 | 5882.55 | 335.39 | -200.13
| 6000 | 2.79 | 329.17 | 5982.32 | 341.07 | -203.52
| 6100 | 0.79 | 329.17 | 6082.27 | 343.76 | -205.13
| 6139.73 | 0 | 0 | 6122 | 344 | -205.27
| 6200 | 0 | 0 | 6182.27 | 344 | -205.27
| 6300 | 0 | 0 | 6282.27 | 344 | -205.27
| 6400 | 0 | 0 | 6382.27 | 344 | -205.27
| 6500 | 0 | 0 | 6482.27 | 344 | -205.27
| 6600 | 0 | 0 | 6582.27 | 344 | -205.27
| 6700 | 0 | 0 | 6682.27 | 344 | -205.27
| 6800 | 0 | 0 | 6782.27 | 344 | -205.27
| 6900 | 0 | 0 | 6882.27 | 344 | -205.27
| 7000 | 0 | 0 | 6982.27 | 344 | -205.27
| 7100 | 0 | 0 | 7082.27 | 344 | -205.27
| 7198.77 | 0 | 0 | 7181.04 | 344 | -205.27
| 7200 | 0.12 | 178.8 | 7182.27 | 344 | -205.27
| 7250 | 5.12 | 178.8 | 7232.2 | 341.71 | -205.22
| 7300 | 10.12 | 178.8 | 7281.74 | 335.08 | -205.08
| 7350 | 15.12 | 178.8 | 7330.52 | 324.16 | -204.85
| 7400 | 20.12 | 178.8 | 7378.16 | 309.03 | -204.54
| 7450 | 25.12 | 178.8 | 7424.3 | 289.81 | -204.13
| 7500 | 30.12 | 178.8 | 7468.58 | 266.64 | -203.65
| 7550 | 35.12 | 178.8 | 7510.68 | 239.7 | -203.08
| 7600 | 40.12 | 178.8 | 7550.27 | 209.19 | -202.45
| 7650 | 45.12 | 178.8 | 7587.05 | 175.35 | -201.74
| 7700 | 50.12 | 178.8 | 7620.74 | 138.44 | -200.96
| 7750 | 55.12 | 178.8 | 7651.08 | 98.72 | -200.13
| 7800 | 60.12 | 178.8 | 7677.85 | 56.52 | -199.25
| 7850 | 65.12 | 178.8 | 7700.83 | 12.14 | -198.32
| 7900 | 70.12 | 178.8 | 7719.86 | -34.07 | -197.35
| 7950 | 75.12 | 178.8 | 7734.79 | -81.76 | -196.35
| 8000 | 80.12 | 178.8 | 7745.51 | -130.57 | -195.33
| 8050 | 85.12 | 178.8 | 7751.92 | -180.13 | -194.29
| 8098.77 | 90 | 178.8 | 7754 | -228.83 | -193.27
| 8100 | 90 | 178.8 | 7754 | -230.06 | -193.24
| 8200 | 90 | 178.8 | 7754 | -330.04 | -191.15
| 8300 | 90 | 178.8 | 7754 | -430.02 | -189.05
| 8400 | 90 | 178.8 | 7754 | -530 | -186.96
| 8500 | 90 | 178.8 | 7754 | -629.97 | -184.87
| 8600 | 90 | 178.8 | 7754 | -729.95 | -182.77
| 8700 | 90 | 178.8 | 7754 | -829.93 | -180.68
| 8800 | 90 | 178.8 | 7754 | -929.91 | -178.58
| 8900 | 90 | 178.8 | 7754 | -1029.89 | -176.49
| 9000 | 90 | 178.8 | 7754 | -1129.86 | -174.39
| 9100 | 90 | 178.8 | 7754 | -1229.84 | -172.3
| 9200 | 90 | 178.8 | 7754 | -1329.82 | -170.2
| 9300 | 90 | 178.8 | 7754 | -1429.8 | -168.11
| 9400 | 90 | 178.8 | 7754 | -1529.78 | -166.01
| 9500 | 90 | 178.8 | 7754 | -1629.75 | -163.92
| 9600 | 90 | 178.8 | 7754 | -1729.73 | -161.82
| 9700 | 90 | 178.8 | 7754 | -1829.71 | -159.73
| 9800 | 90 | 178.8 | 7754 | -1929.69 | -157.64
| 9900 | 90 | 178.8 | 7754 | -2029.67 | -155.54
| 10000 | 90 | 178.8 | 7754 | -2129.64 | -153.45
| 10100 | 90 | 178.8 | 7754 | -2229.62 | -151.35
| 10200 | 90 | 178.8 | 7754 | -2329.6 | -149.26
| 10300 | 90 | 178.8 | 7754 | -2429.58 | -147.16
| 10400 | 90 | 178.8 | 7754 | -2529.56 | -145.07
| 10500 | 90 | 178.8 | 7754 | -2629.53 | -142.97
| 10600 | 90 | 178.8 | 7754 | -2729.51 | -140.88
| 10700 | 90 | 178.8 | 7754 | -2829.49 | -138.78
| 10800 | 90 | 178.8 | 7754 | -2929.47 | -136.69
| 10900 | 90 | 178.8 | 7754 | -3029.45 | -134.6
| 11000 | 90 | 178.8 | 7754 | -3129.42 | -132.5
| 11100 | 90 | 178.8 | 7754 | -3229.4 | -130.41
| 11200 | 90 | 178.8 | 7754 | -3329.38 | -128.31
| 11300 | 90 | 178.8 | 7754 | -3429.36 | -126.22
| 11400 | 90 | 178.8 | 7754 | -3529.34 | -124.12
| 11500 | 90 | 178.8 | 7754 | -3629.32 | -122.03
| 11600 | 90 | 178.8 | 7754 | -3729.29 | -119.93
| 11700 | 90 | 178.8 | 7754 | -3829.27 | -117.84
| 11800 | 90 | 178.8 | 7754 | -3929.25 | -115.74
| 11900 | 90 | 178.8 | 7754 | -4029.23 | -113.65
| 12000 | 90 | 178.8 | 7754 | -4129.21 | -111.56
| 12100 | 90 | 178.8 | 7754 | -4229.18 | -109.46
| 12200 | 90 | 178.8 | 7754 | -4329.16 | -107.37
| 12300.07 | 90 | 178.8 | 7754 | -4429.21 | -105.27

## Lookup (hidden)
North Reference | RetunValue | Grid Type | ReturnValue | Deviation Indicator | ReturnValue
| 2 |  | 0 |  | 4
True |  | SPCS-Colorado Central-NAD27 |  | Directional
Grid |  | SPCS-Colorado Central-NAD83 |  | High Angle
|  | SPCS-Colorado North-NAD27 |  | Horizontal
SPCS-Colorado North-NAD83
SPCS-Colorado South-NAD27
SPCS-Colorado South-NAD83
UTM-Zone 12 NAD27
UTM-Zone 12 NAD83
UTM-Zone 13 NAD27
UTM-Zone 13 NAD83