## Data
Header Information | measured depth (ft) | inclination (°) | azimuth (°) | true vertical depth (ft) | northing +N/-S (ft) | easting +E/-W (ft)
Operator Name | 0 | 0 | 0 | 0 | 0 | 0
WPX Energy Rocky Mountain, LLC | 200 | 2 | 41.5436 | 199.98 | 1.04 | 0.93
Operator Number | 400 | 7 | 41.5436 | 399.3 | 12.79 | 11.33
96850 | 600 | 12 | 41.5436 | 596.5 | 37.48 | 33.21
Well Name and Number | 800 | 17 | 41.5436 | 790.07 | 74.95 | 66.41
Federal RU 322-6 | 1000 | 20.8997 | 41.5436 | 978.69 | 124.61 | 110.41
API Number (if available) | 1200 | 20.8997 | 41.5436 | 1165.53 | 178.01 | 157.73
| 1400 | 20.8997 | 41.5436 | 1352.37 | 231.41 | 205.05
Location: QQ SEC TWP RGE | 1600 | 20.8997 | 41.5436 | 1539.21 | 284.81 | 252.36
NWSW, Sec. 6, T7S, R93W | 1800 | 20.8997 | 41.5436 | 1726.05 | 338.21 | 299.68
Citing Type: Planned or Actual | 2000 | 20.8997 | 41.5436 | 1912.89 | 391.61 | 347
Planned | 2200 | 20.8997 | 41.5436 | 2099.74 | 445 | 394.31
Deviation Indicator | 2400 | 20.8997 | 41.5436 | 2286.58 | 498.4 | 441.63
Directional | 2600 | 20.8997 | 41.5436 | 2473.42 | 551.8 | 488.94
North Reference | 2800 | 20.8997 | 41.5436 | 2660.26 | 605.2 | 536.26
True | 3000 | 20.8997 | 41.5436 | 2847.1 | 658.6 | 583.58
Grid Type | 3200 | 20.8997 | 41.5436 | 3033.94 | 712 | 630.89
#VALUE! | 3400 | 20.8997 | 41.5436 | 3220.78 | 765.4 | 678.21
| 3600 | 20.8997 | 41.5436 | 3407.62 | 818.8 | 725.53
| 3800 | 20.8997 | 41.5436 | 3594.47 | 872.2 | 772.84
| 4000 | 20.8997 | 41.5436 | 3781.31 | 925.6 | 820.16
| 4200 | 20.8997 | 41.5436 | 3968.15 | 979 | 867.48
| 4400 | 20.8997 | 41.5436 | 4154.99 | 1032.4 | 914.79
| 4600 | 20.8997 | 41.5436 | 4341.83 | 1085.8 | 962.11
| 4800 | 20.8997 | 41.5436 | 4528.67 | 1139.2 | 1009.42
| 5000 | 20.8997 | 41.5436 | 4715.51 | 1192.6 | 1056.74
| 5200 | 20.8997 | 41.5436 | 4902.36 | 1246 | 1104.06
| 5400 | 20.8997 | 41.5436 | 5089.2 | 1299.4 | 1151.37
| 5600 | 19.2674 | 41.5436 | 5276.58 | 1351.71 | 1197.73
| 5800 | 16.2674 | 41.5436 | 5467.02 | 1397.38 | 1238.2
| 6000 | 13.2674 | 41.5436 | 5660.39 | 1435.53 | 1272
| 6200 | 10.2674 | 41.5436 | 5856.16 | 1466.06 | 1299.05
| 6400 | 7.2674 | 41.5436 | 6053.8 | 1488.87 | 1319.26
| 6600 | 4.2674 | 41.5436 | 6252.77 | 1503.91 | 1332.59
| 6800 | 1.2674 | 41.5436 | 6452.51 | 1511.14 | 1339
| 7000 | 0 | 0 | 6652.5 | 1511.84 | 1339.61
| 7200 | 0 | 0 | 6852.5 | 1511.84 | 1339.61
| 7400 | 0 | 0 | 7052.5 | 1511.84 | 1339.61
| 7600 | 0 | 0 | 7252.5 | 1511.84 | 1339.61
| 7800 | 0 | 0 | 7452.5 | 1511.84 | 1339.61
| 8000 | 0 | 0 | 7652.5 | 1511.84 | 1339.61
| 8200 | 0 | 0 | 7852.5 | 1511.84 | 1339.61
| 8400 | 0 | 0 | 8052.5 | 1511.84 | 1339.61
| 8600 | 0 | 0 | 8252.5 | 1511.84 | 1339.61
| 8800 | 0 | 0 | 8452.5 | 1511.84 | 1339.61
| 9000 | 0 | 0 | 8652.5 | 1511.84 | 1339.61
| 9200 | 0 | 0 | 8852.5 | 1511.84 | 1339.61
| 9400 | 0 | 0 | 9052.5 | 1511.84 | 1339.61
| 9600 | 0 | 0 | 9252.5 | 1511.84 | 1339.61
| 9734.5 | 0 | 0 | 9387 | 1511.84 | 1339.61

## Lookup (hidden)
North Reference | RetunValue | Grid Type | ReturnValue | Deviation Indicator | ReturnValue
| 2 |  | 0 |  | 2
True |  | SPCS-Colorado Central-NAD27 |  | Directional
Grid |  | SPCS-Colorado Central-NAD83 |  | High Angle
|  | SPCS-Colorado North-NAD27 |  | Horizontal
SPCS-Colorado North-NAD83
SPCS-Colorado South-NAD27
SPCS-Colorado South-NAD83
UTM-Zone 12 NAD27
UTM-Zone 12 NAD83
UTM-Zone 13 NAD27
UTM-Zone 13 NAD83