## Data
Header Information | measured depth (ft) | inclination (°) | azimuth (°) | true vertical depth (ft) | northing +N/-S (ft) | easting +E/-W (ft)
Operator Name | 0 | 0 | 0 | 0 | 0 | 0
WPX Energy Rocky Mountain, LLC | 200 | 2 | 101.7861 | 199.98 | -0.29 | 1.37
Operator Number | 400 | 7 | 101.7861 | 399.3 | -3.49 | 16.72
96850 | 600 | 12 | 101.7861 | 596.5 | -10.23 | 49.03
Well Name and Number | 800 | 16.4089 | 101.7861 | 790.1 | -20.43 | 97.92
Federal RU 324-6 | 1000 | 16.4089 | 101.7861 | 981.96 | -31.97 | 153.22
API Number (if available) | 1200 | 16.4089 | 101.7861 | 1173.81 | -43.51 | 208.53
| 1400 | 16.4089 | 101.7861 | 1365.66 | -55.05 | 263.84
Location: QQ SEC TWP RGE | 1600 | 16.4089 | 101.7861 | 1557.52 | -66.59 | 319.14
NWSW, Sec. 6, T7S, R93W | 1800 | 16.4089 | 101.7861 | 1749.37 | -78.13 | 374.45
Citing Type: Planned or Actual | 2000 | 16.4089 | 101.7861 | 1941.23 | -89.67 | 429.76
Planned | 2200 | 16.4089 | 101.7861 | 2133.08 | -101.21 | 485.07
Deviation Indicator | 2400 | 16.4089 | 101.7861 | 2324.93 | -112.75 | 540.37
Directional | 2600 | 16.4089 | 101.7861 | 2516.79 | -124.29 | 595.68
North Reference | 2800 | 16.4089 | 101.7861 | 2708.64 | -135.83 | 650.99
True | 3000 | 16.4089 | 101.7861 | 2900.5 | -147.37 | 706.29
Grid Type | 3200 | 16.4089 | 101.7861 | 3092.35 | -158.91 | 761.6
#VALUE! | 3400 | 16.4089 | 101.7861 | 3284.2 | -170.45 | 816.91
| 3600 | 16.4089 | 101.7861 | 3476.06 | -181.99 | 872.22
| 3800 | 16.4089 | 101.7861 | 3667.91 | -193.53 | 927.52
| 4000 | 16.4089 | 101.7861 | 3859.77 | -205.08 | 982.83
| 4200 | 16.4089 | 101.7861 | 4051.62 | -216.62 | 1038.14
| 4400 | 16.4089 | 101.7861 | 4243.47 | -228.16 | 1093.44
| 4600 | 16.4089 | 101.7861 | 4435.33 | -239.7 | 1148.75
| 4800 | 16.4089 | 101.7861 | 4627.18 | -251.24 | 1204.06
| 5000 | 16.4089 | 101.7861 | 4819.04 | -262.78 | 1259.36
| 5200 | 16.4089 | 101.7861 | 5010.89 | -274.32 | 1314.67
| 5400 | 13.6603 | 101.7861 | 5203.92 | -284.99 | 1365.83
| 5600 | 10.6603 | 101.7861 | 5399.41 | -293.6 | 1407.07
| 5800 | 7.6603 | 101.7861 | 5596.83 | -300.1 | 1438.23
| 6000 | 4.6603 | 101.7861 | 5795.66 | -304.48 | 1459.24
| 6200 | 1.6603 | 101.7861 | 5995.33 | -306.73 | 1470.03
| 6400 | 0 | 0 | 6195.31 | -307.06 | 1471.6
| 6600 | 0 | 0 | 6395.31 | -307.06 | 1471.6
| 6800 | 0 | 0 | 6595.31 | -307.06 | 1471.6
| 7000 | 0 | 0 | 6795.31 | -307.06 | 1471.6
| 7200 | 0 | 0 | 6995.31 | -307.06 | 1471.6
| 7400 | 0 | 0 | 7195.31 | -307.06 | 1471.6
| 7600 | 0 | 0 | 7395.31 | -307.06 | 1471.6
| 7800 | 0 | 0 | 7595.31 | -307.06 | 1471.6
| 8000 | 0 | 0 | 7795.31 | -307.06 | 1471.6
| 8200 | 0 | 0 | 7995.31 | -307.06 | 1471.6
| 8400 | 0 | 0 | 8195.31 | -307.06 | 1471.6
| 8600 | 0 | 0 | 8395.31 | -307.06 | 1471.6
| 8800 | 0 | 0 | 8595.31 | -307.06 | 1471.6
| 9000 | 0 | 0 | 8795.31 | -307.06 | 1471.6
| 9200 | 0 | 0 | 8995.31 | -307.06 | 1471.6
| 9360.69 | 0 | 0 | 9156 | -307.06 | 1471.6

## Lookup (hidden)
North Reference | RetunValue | Grid Type | ReturnValue | Deviation Indicator | ReturnValue
| 2 |  | 0 |  | 2
True |  | SPCS-Colorado Central-NAD27 |  | Directional
Grid |  | SPCS-Colorado Central-NAD83 |  | High Angle
|  | SPCS-Colorado North-NAD27 |  | Horizontal
SPCS-Colorado North-NAD83
SPCS-Colorado South-NAD27
SPCS-Colorado South-NAD83
UTM-Zone 12 NAD27
UTM-Zone 12 NAD83
UTM-Zone 13 NAD27
UTM-Zone 13 NAD83