## Data
Header Information | measured depth (ft) | inclination (°) | azimuth (°) | true vertical depth (ft) | northing +N/-S (ft) | easting +E/-W (ft)
Operator Name | 0 | 0 | 0 | 0 | 0 | 0
WPX Energy Rocky Mountain, LLC | 200 | 1.6 | 352.832 | 199.99 | 1.11 | -0.14
Operator Number | 400 | 5.6 | 352.832 | 399.55 | 13.57 | -1.71
96850 | 600 | 9.6 | 352.832 | 597.76 | 39.8 | -5.01
Well Name and Number | 800 | 13.6 | 352.832 | 793.63 | 79.7 | -10.02
Federal RU 412-6 | 1000 | 15.2686 | 352.832 | 986.88 | 130.79 | -16.45
API Number (if available) | 1200 | 15.2686 | 352.832 | 1179.82 | 183.05 | -23.02
| 1400 | 15.2686 | 352.832 | 1372.76 | 235.3 | -29.59
Location: QQ SEC TWP RGE | 1600 | 15.2686 | 352.832 | 1565.7 | 287.56 | -36.16
NWSW, Sec. 6, T7S, R93W | 1800 | 15.2686 | 352.832 | 1758.64 | 339.82 | -42.74
Citing Type: Planned or Actual | 2000 | 15.2686 | 352.832 | 1951.58 | 392.08 | -49.31
Planned | 2200 | 15.2686 | 352.832 | 2144.52 | 444.33 | -55.88
Deviation Indicator | 2400 | 15.2686 | 352.832 | 2337.46 | 496.59 | -62.45
Directional | 2600 | 15.2686 | 352.832 | 2530.4 | 548.85 | -69.02
North Reference | 2800 | 15.2686 | 352.832 | 2723.34 | 601.11 | -75.6
True | 3000 | 15.2686 | 352.832 | 2916.28 | 653.36 | -82.17
Grid Type | 3200 | 15.2686 | 352.832 | 3109.23 | 705.62 | -88.74
#VALUE! | 3400 | 15.2686 | 352.832 | 3302.17 | 757.88 | -95.31
| 3600 | 15.2686 | 352.832 | 3495.11 | 810.13 | -101.88
| 3800 | 15.2686 | 352.832 | 3688.05 | 862.39 | -108.46
| 4000 | 15.2686 | 352.832 | 3880.99 | 914.65 | -115.03
| 4200 | 15.2686 | 352.832 | 4073.93 | 966.91 | -121.6
| 4400 | 15.2686 | 352.832 | 4266.87 | 1019.16 | -128.17
| 4600 | 15.2686 | 352.832 | 4459.81 | 1071.42 | -134.74
| 4800 | 15.2686 | 352.832 | 4652.75 | 1123.68 | -141.32
| 5000 | 15.2686 | 352.832 | 4845.69 | 1175.94 | -147.89
| 5200 | 15.2686 | 352.832 | 5038.63 | 1228.19 | -154.46
| 5400 | 15.2686 | 352.832 | 5231.57 | 1280.45 | -161.03
| 5600 | 15.2686 | 352.832 | 5424.51 | 1332.71 | -167.61
| 5800 | 13.164 | 352.832 | 5618.1 | 1382.49 | -173.87
| 6000 | 10.164 | 352.832 | 5813.95 | 1422.6 | -178.91
| 6200 | 7.164 | 352.832 | 6011.64 | 1452.49 | -182.67
| 6400 | 4.164 | 352.832 | 6210.64 | 1472.08 | -185.13
| 6600 | 1.164 | 352.832 | 6410.4 | 1481.3 | -186.29
| 6800 | 0 | 0 | 6610.4 | 1482.08 | -186.39
| 7000 | 0 | 0 | 6810.4 | 1482.08 | -186.39
| 7200 | 0 | 0 | 7010.4 | 1482.08 | -186.39
| 7400 | 0 | 0 | 7210.4 | 1482.08 | -186.39
| 7600 | 0 | 0 | 7410.4 | 1482.08 | -186.39
| 7800 | 0 | 0 | 7610.4 | 1482.08 | -186.39
| 8000 | 0 | 0 | 7810.4 | 1482.08 | -186.39
| 8200 | 0 | 0 | 8010.4 | 1482.08 | -186.39
| 8400 | 0 | 0 | 8210.4 | 1482.08 | -186.39
| 8600 | 0 | 0 | 8410.4 | 1482.08 | -186.39
| 8800 | 0 | 0 | 8610.4 | 1482.08 | -186.39
| 9000 | 0 | 0 | 8810.4 | 1482.08 | -186.39
| 9200 | 0 | 0 | 9010.4 | 1482.08 | -186.39
| 9400 | 0 | 0 | 9210.4 | 1482.08 | -186.39
| 9527.6 | 0 | 0 | 9338 | 1482.08 | -186.39

## Lookup (hidden)
North Reference | RetunValue | Grid Type | ReturnValue | Deviation Indicator | ReturnValue
| 2 |  | 0 |  | 2
True |  | SPCS-Colorado Central-NAD27 |  | Directional
Grid |  | SPCS-Colorado Central-NAD83 |  | High Angle
|  | SPCS-Colorado North-NAD27 |  | Horizontal
SPCS-Colorado North-NAD83
SPCS-Colorado South-NAD27
SPCS-Colorado South-NAD83
UTM-Zone 12 NAD27
UTM-Zone 12 NAD83
UTM-Zone 13 NAD27
UTM-Zone 13 NAD83