## Data
Header Information | measured depth (ft) | inclination (°) | azimuth (°) | true vertical depth (ft) | northing +N/-S (ft) | easting +E/-W (ft)
Operator Name | 0 | 0 | 0 | 0 | 0 | 0
WPX Energy Rocky Mountain, LLC | 200 | 2 | 169 | 199.98 | -1.37 | 0.27
Operator Number | 400 | 7 | 169 | 399.3 | -16.77 | 3.26
96850 | 600 | 10.0048 | 151.5218 | 596.93 | -44.72 | 15.15
Well Name and Number | 800 | 10.0048 | 151.5218 | 793.89 | -75.26 | 31.71
Federal RU 413-6 | 1000 | 10.0048 | 151.5218 | 990.85 | -105.8 | 48.28
API Number (if available) | 1200 | 10.0048 | 151.5218 | 1187.81 | -136.34 | 64.85
| 1400 | 10.0048 | 151.5218 | 1384.77 | -166.89 | 81.42
Location: QQ SEC TWP RGE | 1600 | 10.0048 | 151.5218 | 1581.73 | -197.43 | 97.99
NWSW, Sec. 6, T7S, R93W | 1800 | 10.0048 | 151.5218 | 1778.68 | -227.97 | 114.55
Citing Type: Planned or Actual | 2000 | 10.0048 | 151.5218 | 1975.64 | -258.51 | 131.12
Planned | 2200 | 10.0048 | 151.5218 | 2172.6 | -289.05 | 147.69
Deviation Indicator | 2400 | 10.0048 | 151.5218 | 2369.56 | -319.6 | 164.26
Directional | 2600 | 10.0048 | 151.5218 | 2566.52 | -350.14 | 180.82
North Reference | 2800 | 10.0048 | 151.5218 | 2763.48 | -380.68 | 197.39
True | 3000 | 10.0048 | 151.5218 | 2960.44 | -411.22 | 213.96
Grid Type | 3200 | 10.0048 | 151.5218 | 3157.4 | -441.76 | 230.53
#VALUE! | 3400 | 10.0048 | 151.5218 | 3354.35 | -472.3 | 247.1
| 3600 | 10.0048 | 151.5218 | 3551.31 | -502.85 | 263.66
| 3800 | 10.0048 | 151.5218 | 3748.27 | -533.39 | 280.23
| 4000 | 10.0048 | 151.5218 | 3945.23 | -563.93 | 296.8
| 4200 | 10.0048 | 151.5218 | 4142.19 | -594.47 | 313.37
| 4400 | 10.0048 | 151.5218 | 4339.15 | -625.01 | 329.93
| 4600 | 10.0048 | 151.5218 | 4536.11 | -655.56 | 346.5
| 4800 | 10.0048 | 151.5218 | 4733.06 | -686.1 | 363.07
| 5000 | 10.0048 | 151.5218 | 4930.02 | -716.64 | 379.64
| 5200 | 10.0048 | 151.5218 | 5126.98 | -747.18 | 396.21
| 5400 | 10.0048 | 151.5218 | 5323.94 | -777.72 | 412.77
| 5600 | 7.1945 | 151.5218 | 5521.62 | -804.28 | 427.18
| 5800 | 4.1945 | 151.5218 | 5720.61 | -821.72 | 436.64
| 6000 | 1.1945 | 151.5218 | 5920.37 | -829.98 | 441.12
| 6200 | 0 | 0 | 6120.36 | -830.71 | 441.52
| 6400 | 0 | 0 | 6320.36 | -830.71 | 441.52
| 6600 | 0 | 0 | 6520.36 | -830.71 | 441.52
| 6800 | 0 | 0 | 6720.36 | -830.71 | 441.52
| 7000 | 0 | 0 | 6920.36 | -830.71 | 441.52
| 7200 | 0 | 0 | 7120.36 | -830.71 | 441.52
| 7400 | 0 | 0 | 7320.36 | -830.71 | 441.52
| 7600 | 0 | 0 | 7520.36 | -830.71 | 441.52
| 7800 | 0 | 0 | 7720.36 | -830.71 | 441.52
| 8000 | 0 | 0 | 7920.36 | -830.71 | 441.52
| 8200 | 0 | 0 | 8120.36 | -830.71 | 441.52
| 8400 | 0 | 0 | 8320.36 | -830.71 | 441.52
| 8600 | 0 | 0 | 8520.36 | -830.71 | 441.52
| 8800 | 0 | 0 | 8720.36 | -830.71 | 441.52
| 9000 | 0 | 0 | 8920.36 | -830.71 | 441.52
| 9200 | 0 | 0 | 9120.36 | -830.71 | 441.52
| 9261.64 | 0 | 0 | 9182 | -830.71 | 441.52

## Lookup (hidden)
North Reference | RetunValue | Grid Type | ReturnValue | Deviation Indicator | ReturnValue
| 2 |  | 0 |  | 2
True |  | SPCS-Colorado Central-NAD27 |  | Directional
Grid |  | SPCS-Colorado Central-NAD83 |  | High Angle
|  | SPCS-Colorado North-NAD27 |  | Horizontal
SPCS-Colorado North-NAD83
SPCS-Colorado South-NAD27
SPCS-Colorado South-NAD83
UTM-Zone 12 NAD27
UTM-Zone 12 NAD83
UTM-Zone 13 NAD27
UTM-Zone 13 NAD83