## Data
Header Information | measured depth (ft) | inclination (°) | azimuth (°) | true vertical depth (ft) | northing +N/-S (ft) | easting +E/-W (ft)
Operator Name | 0 | 0 | 0 | 0 | 0 | 0
WPX Energy Rocky Mountain, LLC | 200 | 2.4 | 38.584 | 199.98 | 1.31 | 1.04
Operator Number | 400 | 8.4 | 38.584 | 399 | 16.02 | 12.78
96850 | 600 | 14.4 | 38.584 | 594.96 | 46.9 | 37.42
Well Name and Number | 800 | 20.4 | 38.584 | 785.72 | 93.63 | 74.7
Federal RU 422-6 | 1000 | 24.3636 | 38.584 | 969.7 | 154.84 | 123.54
API Number (if available) | 1200 | 24.3636 | 38.584 | 1151.89 | 219.33 | 174.99
| 1400 | 24.3636 | 38.584 | 1334.08 | 283.83 | 226.45
Location: QQ SEC TWP RGE | 1600 | 24.3636 | 38.584 | 1516.27 | 348.32 | 277.9
NWSW, Sec. 6, T7S, R93W | 1800 | 24.3636 | 38.584 | 1698.46 | 412.82 | 329.36
Citing Type: Planned or Actual | 2000 | 24.3636 | 38.584 | 1880.65 | 477.31 | 380.81
Planned | 2200 | 24.3636 | 38.584 | 2062.84 | 541.8 | 432.27
Deviation Indicator | 2400 | 24.3636 | 38.584 | 2245.03 | 606.3 | 483.72
Directional | 2600 | 24.3636 | 38.584 | 2427.21 | 670.79 | 535.18
North Reference | 2800 | 24.3636 | 38.584 | 2609.4 | 735.29 | 586.63
True | 3000 | 24.3636 | 38.584 | 2791.59 | 799.78 | 638.09
Grid Type | 3200 | 24.3636 | 38.584 | 2973.78 | 864.27 | 689.55
#VALUE! | 3400 | 24.3636 | 38.584 | 3155.97 | 928.77 | 741
| 3600 | 24.3636 | 38.584 | 3338.16 | 993.26 | 792.46
| 3800 | 24.3636 | 38.584 | 3520.35 | 1057.76 | 843.91
| 4000 | 24.3636 | 38.584 | 3702.54 | 1122.25 | 895.37
| 4200 | 24.3636 | 38.584 | 3884.73 | 1186.74 | 946.82
| 4400 | 24.3636 | 38.584 | 4066.92 | 1251.24 | 998.28
| 4600 | 24.3636 | 38.584 | 4249.11 | 1315.73 | 1049.73
| 4800 | 24.3636 | 38.584 | 4431.29 | 1380.22 | 1101.19
| 5000 | 24.3636 | 38.584 | 4613.48 | 1444.72 | 1152.64
| 5200 | 24.0111 | 38.584 | 4795.7 | 1509.16 | 1204.06
| 5400 | 21.0111 | 38.584 | 4980.44 | 1569.01 | 1251.81
| 5600 | 18.0111 | 38.584 | 5168.94 | 1621.22 | 1293.46
| 5800 | 15.0111 | 38.584 | 5360.67 | 1665.65 | 1328.91
| 6000 | 12.0111 | 38.584 | 5555.11 | 1702.17 | 1358.05
| 6200 | 9.0111 | 38.584 | 5751.73 | 1730.69 | 1380.8
| 6400 | 6.0111 | 38.584 | 5949.99 | 1751.12 | 1397.1
| 6600 | 3.0111 | 38.584 | 6149.35 | 1763.42 | 1406.91
| 6800 | 0.0111 | 38.584 | 6349.26 | 1767.54 | 1410.2
| 7000 | 0 | 0 | 6549.26 | 1767.54 | 1410.2
| 7200 | 0 | 0 | 6749.26 | 1767.54 | 1410.2
| 7400 | 0 | 0 | 6949.26 | 1767.54 | 1410.2
| 7600 | 0 | 0 | 7149.26 | 1767.54 | 1410.2
| 7800 | 0 | 0 | 7349.26 | 1767.54 | 1410.2
| 8000 | 0 | 0 | 7549.26 | 1767.54 | 1410.2
| 8200 | 0 | 0 | 7749.26 | 1767.54 | 1410.2
| 8400 | 0 | 0 | 7949.26 | 1767.54 | 1410.2
| 8600 | 0 | 0 | 8149.26 | 1767.54 | 1410.2
| 8800 | 0 | 0 | 8349.26 | 1767.54 | 1410.2
| 9000 | 0 | 0 | 8549.26 | 1767.54 | 1410.2
| 9200 | 0 | 0 | 8749.26 | 1767.54 | 1410.2
| 9400 | 0 | 0 | 8949.26 | 1767.54 | 1410.2
| 9600 | 0 | 0 | 9149.26 | 1767.54 | 1410.2
| 9800 | 0 | 0 | 9349.26 | 1767.54 | 1410.2
| 9850.74 | 0 | 0 | 9400 | 1767.54 | 1410.2

## Lookup (hidden)
North Reference | RetunValue | Grid Type | ReturnValue | Deviation Indicator | ReturnValue
| 2 |  | 0 |  | 2
True |  | SPCS-Colorado Central-NAD27 |  | Directional
Grid |  | SPCS-Colorado Central-NAD83 |  | High Angle
|  | SPCS-Colorado North-NAD27 |  | Horizontal
SPCS-Colorado North-NAD83
SPCS-Colorado South-NAD27
SPCS-Colorado South-NAD83
UTM-Zone 12 NAD27
UTM-Zone 12 NAD83
UTM-Zone 13 NAD27
UTM-Zone 13 NAD83