## Data
Header Information | measured depth (ft) | inclination (°) | azimuth (°) | true vertical depth (ft) | northing +N/-S (ft) | easting +E/-W (ft)
Operator Name | 0 | 0 | 0 | 0 | 0 | 0
WPX Energy Rocky Mountain, LLC | 200 | 2.8 | 75.644 | 199.97 | 0.48 | 1.89
Operator Number | 400 | 9.8 | 75.644 | 398.64 | 5.92 | 23.14
96850 | 600 | 16.8 | 75.644 | 593.15 | 17.32 | 67.69
Well Name and Number | 800 | 17.3639 | 75.644 | 784.06 | 32.1 | 125.44
Federal RU 423-6 | 1000 | 17.3639 | 75.644 | 974.95 | 46.9 | 183.26
API Number (if available) | 1200 | 17.3639 | 75.644 | 1165.83 | 61.7 | 241.09
| 1400 | 17.3639 | 75.644 | 1356.72 | 76.5 | 298.91
Location: QQ SEC TWP RGE | 1600 | 17.3639 | 75.644 | 1547.6 | 91.3 | 356.73
NWSW, Sec. 6, T7S, R93W | 1800 | 17.3639 | 75.644 | 1738.49 | 106.1 | 414.56
Citing Type: Planned or Actual | 2000 | 17.3639 | 75.644 | 1929.38 | 120.9 | 472.38
Planned | 2200 | 17.3639 | 75.644 | 2120.26 | 135.7 | 530.21
Deviation Indicator | 2400 | 17.3639 | 75.644 | 2311.15 | 150.5 | 588.03
Directional | 2600 | 17.3639 | 75.644 | 2502.03 | 165.3 | 645.85
North Reference | 2800 | 17.3639 | 75.644 | 2692.92 | 180.1 | 703.68
True | 3000 | 17.3639 | 75.644 | 2883.8 | 194.9 | 761.5
Grid Type | 3200 | 17.3639 | 75.644 | 3074.69 | 209.7 | 819.32
#VALUE! | 3400 | 17.3639 | 75.644 | 3265.58 | 224.5 | 877.15
| 3600 | 17.3639 | 75.644 | 3456.46 | 239.29 | 934.97
| 3800 | 17.3639 | 75.644 | 3647.35 | 254.09 | 992.8
| 4000 | 17.3639 | 75.644 | 3838.23 | 268.89 | 1050.62
| 4200 | 17.3639 | 75.644 | 4029.12 | 283.69 | 1108.44
| 4400 | 17.3639 | 75.644 | 4220 | 298.49 | 1166.27
| 4600 | 17.3639 | 75.644 | 4410.89 | 313.29 | 1224.09
| 4800 | 17.3639 | 75.644 | 4601.78 | 328.09 | 1281.92
| 5000 | 17.3385 | 75.644 | 4792.66 | 342.89 | 1339.74
| 5200 | 14.3385 | 75.644 | 4985.05 | 356.42 | 1392.61
| 5400 | 11.3385 | 75.644 | 5180.02 | 367.44 | 1435.66
| 5600 | 8.3385 | 75.644 | 5377.06 | 375.91 | 1468.77
| 5800 | 5.3385 | 75.644 | 5575.62 | 381.82 | 1491.83
| 6000 | 2.3385 | 75.644 | 5775.14 | 385.14 | 1504.8
| 6200 | 0 | 0 | 5975.1 | 385.92 | 1507.89
| 6400 | 0 | 0 | 6175.1 | 385.92 | 1507.89
| 6600 | 0 | 0 | 6375.1 | 385.92 | 1507.89
| 6800 | 0 | 0 | 6575.1 | 385.92 | 1507.89
| 7000 | 0 | 0 | 6775.1 | 385.92 | 1507.89
| 7200 | 0 | 0 | 6975.1 | 385.92 | 1507.89
| 7400 | 0 | 0 | 7175.1 | 385.92 | 1507.89
| 7600 | 0 | 0 | 7375.1 | 385.92 | 1507.89
| 7800 | 0 | 0 | 7575.1 | 385.92 | 1507.89
| 8000 | 0 | 0 | 7775.1 | 385.92 | 1507.89
| 8200 | 0 | 0 | 7975.1 | 385.92 | 1507.89
| 8400 | 0 | 0 | 8175.1 | 385.92 | 1507.89
| 8600 | 0 | 0 | 8375.1 | 385.92 | 1507.89
| 8800 | 0 | 0 | 8575.1 | 385.92 | 1507.89
| 9000 | 0 | 0 | 8775.1 | 385.92 | 1507.89
| 9200 | 0 | 0 | 8975.1 | 385.92 | 1507.89
| 9400 | 0 | 0 | 9175.1 | 385.92 | 1507.89
| 9405.9 | 0 | 0 | 9181 | 385.92 | 1507.89

## Lookup (hidden)
North Reference | RetunValue | Grid Type | ReturnValue | Deviation Indicator | ReturnValue
| 2 |  | 0 |  | 2
True |  | SPCS-Colorado Central-NAD27 |  | Directional
Grid |  | SPCS-Colorado Central-NAD83 |  | High Angle
|  | SPCS-Colorado North-NAD27 |  | Horizontal
SPCS-Colorado North-NAD83
SPCS-Colorado South-NAD27
SPCS-Colorado South-NAD83
UTM-Zone 12 NAD27
UTM-Zone 12 NAD83
UTM-Zone 13 NAD27
UTM-Zone 13 NAD83